## PARTS LIST
[5 empty] | Model: | KCCF140WH
[5 empty] | PNC: | 738230
[5 empty] | REV: | 2025-06-20
Spare Parts List
NO | DESCRIPTION | Serial # | QTY | COMPONENT PNC | Model Number | Model PNC
1 | lid | ALL | 1 | 0USD91 | KCCF140WH | 738230
2 | sealing strip - gasket | ALL | 1 | 0USD48 | KCCF140WH | 738230
3 | hinge top cover | <913*** | 3 | 0USL85 | KCCF140WH | 738230
|  | ≥ 913*** | 3 | 0USL87 | KCCF140WH | 738230
4 | hinge down cover | <913*** | 3 | 0USL86 | KCCF140WH | 738230
|  | ≥ 913*** | 3 | 0USL88 | KCCF140WH | 738230
5 | thermometer bracket | ALL | 2 | 0USC8A | KCCF140WH | 738230
6 | NSF thermometer | ALL | 1 | 0USD49 | KCCF140WH | 738230
7 | lock hook | ALL | 1 | 0USD50 | KCCF140WH | 738230
8 | hinge | <913*** | 3 | 0USD51 | KCCF140WH | 738230
|  | ≥ 913*** | 3 | 0USL89 | KCCF140WH | 738230
9 | basket | ALL | 1 | 0USD52 | KCCF140WH | 738230
10 | cabinet | ALL | 1 | N/A | KCCF140WH | 738230
11 | cooling unit rear cover | ALL | 1 | 0USDAB | KCCF140WH | 738230
12 | compressor | ALL | 1 | 0USD53 | KCCF140WH | 738230
12a | Relay | ALL | 1 | 0USC8P | KCCF140WH | 738230
12b | Overload | ALL | 1 | 0USC8V | KCCF140WH | 738230
12c | Run Capacitor | ALL | 1 | 0USC8Z | KCCF140WH | 738230
13 | compressor cover | ALL | 1 | 0USL84 | KCCF140WH | 738230
13a | plug seat | ALL | 1 | 0USDH6 | KCCF140WH | 738230
14 | power cord | ALL | 1 | 0USD54 | KCCF140WH | 738230
15 | copper tubing | < 005222000182 | 1 | 0USC8J | KCCF140WH | 738230
|  | ≥ 005222000182 | 1 | 0USO63 | KCCF140WH | 738230
16 | drying filter | ALL | 1 | 0USD55 | KCCF140WH | 738230
17 | double orifice press block | ALL | 1 | 0USC8K | KCCF140WH | 738230
18 | caster - no brake | ALL | 2 | 0USD56 | KCCF140WH | 738230
19 | bumper | ALL | 2 | 0USC8F | KCCF140WH | 738230
20 | discharging water tube | ALL | 1 | 0USC8H | KCCF140WH | 738230
21 | plug for discharging pipe | ALL | 1 | 0USC8L | KCCF140WH | 738230
22 | control panel green light element | ALL | 1 | 0USO62 | KCCF140WH | 738230
23 | electronic control panel | < 005222000182 | 1 | 0USD58 | KCCF140WH | 738230
|  | ≥ 005222000182 | 1 | 0USO70 | KCCF140WH | 738230
24 | thermostat knob | ALL | 1 | 0USO72 | KCCF140WH | 738230
25 | thermostat | ALL | 1 | 0USD60 | KCCF140WH | 738230
26 | fireproof board | < 005222000182 | 0 | N/A | KCCF140WH | 738230
|  | ≥ 005222000182 | 1 | 0USO71 | KCCF140WH | 738230
27 | caster with brake | ALL | 2 | 0USD61 | KCCF140WH | 738230
28 | lock cover | ALL | 1 | 0USD66 | KCCF140WH | 738230
29 | door lock and key | ALL | 1 | 0USD62 | KCCF140WH | 738230