## PARTS LIST
[5 empty] | Model: | KCNF140WH
[5 empty] | PNC: | 738233
[5 empty] | REV: | 2025-06-20
Spare Parts List
NO | DESCRIPTION | Serial # | QTY | COMPONENT PNC | Model Number | Model PNC
1 | cabinet | ALL | 1 | N/A | KCNF140WH | 738233
2 | upper level glass door | ALL | 1 | 0USD72 | KCNF140WH | 738233
3 | load limiter sticker | ALL | 1 | 0USC8N | KCNF140WH | 738233
4 | cabinet middle rod | < 004152000182 | 1 | 0USD73 | KCNF140WH | 738233
|  | ≥ 004152000182 | 1 | 0USO66 | KCNF140WH | 738233
5 | door lock | < 10720007 | 1 | 0USD74 | KCNF140WH | 738233
|  | ≥ 10720007 | 1 | 0USDMV | KCNF140WH | 738233
6 | down glass door | ALL | 1 | 0USD75 | KCNF140WH | 738233
7 | thermometer | ALL | 1 | 0USO74 | KCNF140WH | 738233
8 | basket | ALL | 1 | 0USD77 | KCNF140WH | 738233
9 | discharging pipe Plug | ALL | 1 | 0USC8L | KCNF140WH | 738233
10 | water discharge tube | ALL | 1 | 0USC8H | KCNF140WH | 738233
11 | double orifice press block | ALL | 1 | 0USO67 | KCNF140WH | 738233
12 | bumper | ALL | 2 | 0USC8F | KCNF140WH | 738233
13 | cooling unit rear cover | <02620001 | 1 | 0USDAB | KCNF140WH | 738233
|  | ≥02620001 | 1 | 0USC8D | KCNF140WH | 738233
13a | copper tubing | < 005242000182 | 1 | 0USC8J | KCNF140WH | 738233
|  | ≥005242000182 | 1 | 0USO63 | KCNF140WH | 738233
14 | filter dryer | < 005242000182 | 1 | 0USD78 | KCNF140WH | 738233
|  | ≥005242000182 | 1 | 0USO64 | KCNF140WH | 738233
15 | external condenser | <003152000482 | 1 | 0USD80 | KCNF140WH | 738233
|  | ≥003152000482 | 1 | 0USDL4 | KCNF140WH | 738233
16 | cooling unit side cover panel | ALL | 1 | 0USC8E | KCNF140WH | 738233
16a | plug seat | ALL | 1 | 0USDH6 | KCNF140WH | 738233
17 | control board panel | ALL | 1 | 0USD81 | KCNF140WH | 738233
18 | Fan Motor | ALL | 1 | 0USD69 | KCNF140WH | 738233
18a | Fan Blade | ALL | 1 | 0USDQO | KCNF140WH | 738233
19 | fan support KBT | < 004152000182 | 1 | 0USD70 | KCNF140WH | 738233
|  | ≥ 004152000182 | 1 | 0USO65 | KCNF140WH | 738233
20 | power cable | ALL | 1 | 0USDL8 | KCNF140WH | 738233
21 | control board KBT | < 03520001 | 1 | 0USD89 | KCNF140WH | 738233
|  | ≥ 03520001 | 1 | 0USO73 | KCNF140WH | 738233
22 | compressor | ALL | 1 | 0USD82 | KCNF140WH | 738233
22a | Relay | ALL | 1 | 0USC8Q | KCNF140WH | 738233
22b | Overload | ALL | 1 | 0USC8S | KCNF140WH | 738233
22c | Run Capacitor | ALL | 1 | 0USC8Y | KCNF140WH | 738233
23 | thermostat | ALL | 1 | 0USD83 | KCNF140WH | 738233
24 | control KBT connection wirings | ALL | 1 | 0USD84 | KCNF140WH | 738233
25 | compressor connection wirings | ALL | 1 | 0USD85 | KCNF140WH | 738233
26 | green light module | ALL | 1 | 0USO62 | KCNF140WH | 738233
27 | control board KBT cover panel | ALL | 1 | 0USC8G | KCNF140WH | 738233
28 | Caster no brake | ALL | 2 | 0USD56 | KCNF140WH | 738233
29 | caster with brake | ALL | 2 | 0USD61 | KCNF140WH | 738233