## PARTS LIST - ENGLISH
[5 empty] | Model: | KCNF170WH
[5 empty] | PNC: | 738234
[5 empty] | REV: | 2025-04-22
Spare Parts List
NO | DESCRIPTION | Serial # | QTY | COMPONENT PNC | Model Number | Model PNC
1 | cabinet | ALL | 1 | N/A | KCNF170WH | 738234
2 | uppper level glass door | ALL | 1 | 0USD87 | KCNF170WH | 738234
3 | load limiter sticker | ALL | 1 | 0USC8N | KCNF170WH | 738234
4 | cabinet rod | < 004162000182 | 1 | 0USD73 | KCNF170WH | 738234
|  | ≥ 004162000182 | 1 | 0USO68 | KCNF170WH | 738234
5 | door lock | < 10720001 | 1 | 0USD74 | KCNF170WH | 738234
|  | ≥ 10720001 | 1 | 0USDMV | KCNF170WH | 738234
6 | down level glass door | ALL | 1 | 0USD88 | KCNF170WH | 738234
7 | thermometer | ALL | 1 | 0USO74 | KCNF170WH | 738234
8 | basket | ALL | 1 | 0USD77 | KCNF170WH | 738234
9 | discharging pipe Plug | ALL | 1 | 0USC8L | KCNF170WH | 738234
10 | water discharging tube | ALL | 1 | 0USC8H | KCNF170WH | 738234
11 | double orifice press block | ALL | 1 | 0USO67 | KCNF170WH | 738234
12 | bumper | ALL | 2 | 0USC8F | KCNF170WH | 738234
13 | cooling unit rear cover panel | <01520001 | 1 | 0USDAB | KCNF170WH | 738234
|  | ≥01520001 | 1 | 0USC8D | KCNF170WH | 738234
13a | copper tubing | ALL | 1 | 0USC8J | KCNF170WH | 738234
14 | filter dryer | < 004162000182 | 1 | 0USD78 | KCNF170WH | 738234
|  | ≥ 004162000182 | 1 | 0USO64 | KCNF170WH | 738234
15 | external condenser | <003072002282 | 1 | 0USD80 | KCNF170WH | 738234
|  | ≥003072002282 | 1 | 0USDL4 | KCNF170WH | 738234
16 | cooling unit side cover panel | ALL | 1 | 0USC8E | KCNF170WH | 738234
16a | plug seat | ALL | 1 | 0USDH6 | KCNF170WH | 738234
17 | control board panel | ALL | 1 | 0USD81 | KCNF170WH | 738234
18 | Fan Motor | ALL | 1 | 0USD69 | KCNF170WH | 738234
18a | Fan Blade | ALL | 1 | 0USDQO | KCNF170WH | 738234
19 | fan support KBT | < 004012000382 | 1 | 0USD70 | KCNF170WH | 738234
|  | ≥ 004012000382 | 1 | 0USO69 | KCNF170WH | 738234
20 | power cable | ALL | 1 | 0USDL8 | KCNF170WH | 738234
21 | control board KBT | < 03320001 | 1 | 0USD89 | KCNF170WH | 738234
|  | ≥ 03320001 | 1 | 0USO73 | KCNF170WH | 738234
22 | compressor | ALL | 1 | 0USD90 | KCNF170WH | 738234
22a | Relay | ALL | 1 | 0USC8R | KCNF170WH | 738234
22b | Overload | ALL | 1 | 0USC8T | KCNF170WH | 738234
22c | Start Capacitor | ALL | 1 | 0USC8W | KCNF170WH | 738234
23 | Thermostat | ALL | 1 | 0USD83 | KCNF170WH | 738234
24 | control KBT connection wirings | ALL | 1 | 0USD84 | KCNF170WH | 738234
25 | compressor connection wirings | ALL | 1 | 0USD85 | KCNF170WH | 738234
26 | green light module | ALL | 1 | 0USO62 | KCNF170WH | 738234
27 | control board KBT cover panel | ALL | 1 | 0USC8G | KCNF170WH | 738234
28 | caster no brake | ALL | 4 | 0USD56 | KCNF170WH | 738234
29 | caster with brake | ALL | 2 | 0USD61 | KCNF170WH | 738234

## PARTS LIST - SPANISH
[5 empty] | Modelo: | KCNF170WH
[5 empty] | PNC: | 738234
[5 empty] | REV: | 2025-04-22
Lista de repuestos
NO | DESCRIPCIÓN | de serie # | QTY | COMPONENTE PNC | Número de modelo | Modelo PNC
1 | armario | TODO | 1 | N/A | KCNF170WH | 738234
2 | puerta de cristal del nivel superior | TODO | 1 | 0USD87 | KCNF170WH | 738234
3 | etiqueta limitadora de carga | TODO | 1 | 0USC8N | KCNF170WH | 738234
4 | varilla de armario | < 004162000182 | 1 | 0USD73 | KCNF170WH | 738234
|  | ≥ 004162000182 | 1 | 0USO68 | KCNF170WH | 738234
5 | cierre de puerta | < 10720001 | 1 | 0USD74 | KCNF170WH | 738234
|  | ≥ 10720001 | 1 | 0USDMV | KCNF170WH | 738234
6 | puerta de cristal del nivel inferior | TODO | 1 | 0USD88 | KCNF170WH | 738234
7 | termómetro | TODO | 1 | 0USO74 | KCNF170WH | 738234
8 | cesto | TODO | 1 | 0USD77 | KCNF170WH | 738234
9 | tapón del tubo de descarga | TODO | 1 | 0USC8L | KCNF170WH | 738234
10 | tubo de descarga de agua | TODO | 1 | 0USC8H | KCNF170WH | 738234
11 | bloque de prensado de doble orificio | TODO | 1 | 0USO67 | KCNF170WH | 738234
12 | parachoques | TODO | 2 | 0USC8F | KCNF170WH | 738234
13 | panel de cubierta trasera de la unidad de refrigeración | <01520001 | 1 | 0USDAB | KCNF170WH | 738234
|  | ≥01520001 | 1 | 0USC8D | KCNF170WH | 738234
13a | Tubería de cobre | TODO | 1 | 0USC8J | KCNF170WH | 738234
14 | secador de filtros | < 004162000182 | 1 | 0USD78 | KCNF170WH | 738234
|  | ≥ 004162000182 | 1 | 0USO64 | KCNF170WH | 738234
15 | condensador externo | <003072002282 | 1 | 0USD80 | KCNF170WH | 738234
|  | ≥003072002282 | 1 | 0USDL4 | KCNF170WH | 738234
16 | panel de cubierta lateral de la unidad de refrigeración | TODO | 1 | 0USC8E | KCNF170WH | 738234
16a | asiento de enchufe | TODO | 1 | 0USDH6 | KCNF170WH | 738234
17 | panel de placa de control | TODO | 1 | 0USD81 | KCNF170WH | 738234
18 | Motor del ventilador | TODO | 1 | 0USD69 | KCNF170WH | 738234
18a | Pala de ventilador | TODO | 1 | 0USDQO | KCNF170WH | 738234
19 | soporte de ventilador KBT | < 004012000382 | 1 | 0USD70 | KCNF170WH | 738234
|  | ≥ 004012000382 | 1 | 0USO69 | KCNF170WH | 738234
20 | cable de alimentación | TODO | 1 | 0USDL8 | KCNF170WH | 738234
21 | placa de control KBT | < 03320001 | 1 | 0USD89 | KCNF170WH | 738234
|  | ≥ 03320001 | 1 | 0USO73 | KCNF170WH | 738234
22 | compresor | TODO | 1 | 0USD90 | KCNF170WH | 738234
22a | Relé | TODO | 1 | 0USC8R | KCNF170WH | 738234
22b | Sobrecarga | TODO | 1 | 0USC8T | KCNF170WH | 738234
22c | Condensador de arranque | TODO | 1 | 0USC8W | KCNF170WH | 738234
23 | Termostato | TODO | 1 | 0USD83 | KCNF170WH | 738234
24 | cableados de conexión KBT de control | TODO | 1 | 0USD84 | KCNF170WH | 738234
25 | cableados de conexión del compresor | TODO | 1 | 0USD85 | KCNF170WH | 738234
26 | módulo luminoso verde | TODO | 1 | 0USO62 | KCNF170WH | 738234
27 | panel de cubierta de placa de control KBT | TODO | 1 | 0USC8G | KCNF170WH | 738234
28 | rueda sin freno | TODO | 4 | 0USD56 | KCNF170WH | 738234
29 | rueda con freno | TODO | 2 | 0USD61 | KCNF170WH | 738234