## PARTS LIST - ENGLISH
[5 empty] | Model: | KCHUC27F
[5 empty] | PNC: | 738265
Spare Parts List |  |  |  |  | REV: | 2026-06-26
NO | DESCRIPTION | Serial # | QTY | COMPONENT PNC | Model Number | Model PNC
1 | DOOR SPRING HINGE | ALL | 1PC | 0USF83 | KCHUC27F | 738265
2 | BRAKE WHEEL | ALL | 2PCS | 0USF03 | KCHUC27F | 738265
3 | Front Support Of Unit Board | ALL | 1PC | 0USJ57 | KCHUC27F | 738265
4 | Back Support Of Unit Board | ALL | 1PC | 0USJ58 | KCHUC27F | 738265
5 | Normal Wheel | ALL | 2PCS | 0USH63 | KCHUC27F | 738265
5a | Castor Mounting Bolt (4-PACK) | ALL | 4PC | 0USC2U | KCHUC27F | 738265
5b | Castor Mounting Locking Washer (4-PACK) | ALL | 4PC | 0USC4A | KCHUC27F | 738265
5c | Castor Mounting Flat Washer (4-PACK) | ALL | 4PC | 0USC2X | KCHUC27F | 738265
6 | DOOR SWITCH | ALL | 1PC | 096253 | KCHUC27F | 738265
7 | Door Switch Case | <40820058 | 1PC | 0USF88 | KCHUC27F | 738265
|  | ≥40820058 | 1PC | 0USP42 | KCHUC27F | 738265
8 | Controller Mounting Plate | <54220032 | 1PC | 0USDIF | KCHUC27F | 738265
| Controller Mounting Plate (With Steel Box) | ≥54220032 | 1PC | 0USO91 | KCHUC27F | 738265
10 | TEMPERATURE CONTROLLER | <03021300 | 1PC | 0USH92 | KCHUC27F | 738265
|  | ≥03021300 | 1PC | 0USDES | KCHUC27F | 738265
14 | Lower Door Hinge/Right | ALL | 1PC | 0USF81 | KCHUC27F | 738265
15 | Body | ALL | 1PC | N/A | KCHUC27F | 738265
16 | Unit Room Cover | ALL | 1PC | 0USI13 | KCHUC27F | 738265
17 | Sensor Fixed Clip | ALL | 1PC | 0USM10 | KCHUC27F | 738265
19 | Evaporator Cover | ALL | 1PC | 0USO13 | KCHUC27F | 738265
20 | FIXED SUPPORT OF EVAPORATOR COVER | ALL | 2PCS | 0USK05 | KCHUC27F | 738265
21 | Evaporator Water Pan | ALL | 1PC | 0USG57 | KCHUC27F | 738265
22 | Protector For Heating Element | ALL | 1PC | 0USH71 | KCHUC27F | 738265
23 | Defrost Heating Element | ALL | 1PC | 0USF55 | KCHUC27F | 738265
24 | Evaporator | ALL | 1PC | 0USG34 | KCHUC27F | 738265
24a | Evaporator Temperature Sensor Probe | ALL | 1PC | 0USC6U | KCHUC27F | 738265
25 | Circle Fan Support | ALL | 1PC | 0USK34 | KCHUC27F | 738265
26 | Circle Fan | ALL | 1PC | 096250 | KCHUC27F | 738265
27 | PLUG | ALL | 1PC | 0USH67 | KCHUC27F | 738265
28 | LOCATION KNOB | ALL | 2PCS | 0USH46 | KCHUC27F | 738265
29 | Top | ALL | 1PC | 0USL07 | KCHUC27F | 738265
30 | Top Clip | ALL | 2PCS | 0USL80 | KCHUC27F | 738265
31 | Condenser | ALL | 1PC | 0USF37 | KCHUC27F | 738265
32 | FILTER DRIER | ALL | 1PC | 0USG65 | KCHUC27F | 738265
32a | CAPILLARY | ALL | 1PC | 0USL58 | KCHUC27F | 738265
33 | DRIER SUPPORT | ALL | 1 PC | 0USI78 | KCHUC27F | 738265
34 | CONDENSER FAN | <53320006 | 1PC | 0USF40 | KCHUC27F | 738265
|  | ≥53320006 | 1PC | 0USO98 | KCHUC27F | 738265
34a | CONDENSER FAN BLADE | ALL | 1PC | 0USI52 | KCHUC27F | 738265
35 | BASKET GUARD GRILLS | ALL | 1PC | 0USI81 | KCHUC27F | 738265
36 | Evaporate Pipe | ALL | 1PC | 0USG13 | KCHUC27F | 738265
37 | WATER BOX | ALL | 1PC | 0USI34 | KCHUC27F | 738265
38 | Compressor | ALL | 1PC | 0USF31 | KCHUC27F | 738265
38a | COMPRESSOR ELECTRICAL COMPONENT SET | ALL | 1PC | 0USDF7 | KCHUC27F | 738265
39 | Suction Pipe | ALL | 1PC | 0USO15 | KCHUC27F | 738265
40 | CONNECTOR SUPPORT | ALL | 1PC | 0USDEE | KCHUC27F | 738265
41 | Cable Connector | ALL | 1PC | 0USF09 | KCHUC27F | 738265
42 | CONNECTOR COVER | ALL | 1PC | 0USJ98 | KCHUC27F | 738265
43 | UNIT BOARD | <03221306 | 1PC | 0USK24 | KCHUC27F | 738265
|  | ≥03221306 | 0PC | N/A | KCHUC27F | 738265
44 | SHELF SUPPORT B | ALL | 2PCS | 0USI66 | KCHUC27F | 738265
44a | Shelf Support Screw | ALL | 4PCS | 0USM14 | KCHUC27F | 738265
45 | Shelf | ALL | 1PC | 0USC0V | KCHUC27F | 738265
46 | SHELF SUPPORT A | ALL | 2PCS | 0USI44 | KCHUC27F | 738265
46a | Shelf Support Screw | ALL | 6PCS | 0USM14 | KCHUC27F | 738265
47 | K Shape Clip | ALL | 4PCS | 0USH19 | KCHUC27F | 738265
48 | UP HINGE /RIGHT | ALL | 1PC | 0USI17 | KCHUC27F | 738265
49 | BUSHING | ALL | 1PC | 096268 | KCHUC27F | 738265
50 | Gasket | ALL | 1PC | 0USG99 | KCHUC27F | 738265
51 | Door | ALL | 1PC | 0USF62 | KCHUC27F | 738265
52 | Transformer | ALL | 1PC | 096252 | KCHUC27F | 738265
54 | Jumpring For Heating Element | ALL | 2PCS | 0USFB4 | KCHUC27F | 738265
55 | DRAIN PIPE(A INT) | ALL | 1PC | 096263 | KCHUC27F | 738265
56 | DRAIN PIPE(B EXT) | ALL | 1PC | 0USG04 | KCHUC27F | 738265
57 | DRAIN PIPE | ALL | 1PC | 0USM54 | KCHUC27F | 738265
57a | DRAIN FIXER | ALL | 1PC | 0USN75 | KCHUC27F | 738265
58 | Inner Chest Temperature Sensor Probe | ALL | 1PC | 0USC4F | KCHUC27F | 738265
59 | Unit Room Cover - Bottom | <9053044 | 0PC | N/A | KCHUC27F | 738265
|  | ≥9053044 | 1PC | 0USFAF | KCHUC27F | 738265

## PARTS LIST - SPANISH
[5 empty] | Modelo: | KCHUC27F
[5 empty] | PNC: | 738265
Lista de repuestos |  |  |  |  | REV: | 2026-06-26
NO | DESCRIPCIÓN | de serie # | QTY | COMPONENTE PNC | Número de modelo | Modelo PNC
1 | BISAGRA DE RESORTE DE PUERTA | TODO | 1PC | 0USF83 | KCHUC27F | 738265
2 | RUEDA CON FRENO | TODO | 2PCS | 0USF03 | KCHUC27F | 738265
3 | Soporte frontal de placa de unión | TODO | 1PC | 0USJ57 | KCHUC27F | 738265
4 | Soporte posterior de placa de unión | TODO | 1PC | 0USJ58 | KCHUC27F | 738265
5 | Rueda normal | TODO | 2PCS | 0USH63 | KCHUC27F | 738265
5a | Perno de montaje de rueda; (PAQUETE DE 4) | TODO | 4PC | 0USC2U | KCHUC27F | 738265
5b | Arandela de seguridad de montaje de rueda; (PAQUETE DE 4) | TODO | 4PC | 0USC4A | KCHUC27F | 738265
5c | Arandela plana de montaje de rueda (PAQUETE DE 4) | TODO | 4PC | 0USC2X | KCHUC27F | 738265
6 | INTERRUPTOR DE PUERTA | TODO | 1PC | 096253 | KCHUC27F | 738265
7 | Caja de interruptor de puerta | <40820058 | 1PC | 0USF88 | KCHUC27F | 738265
|  | ≥40820058 | 1PC | 0USP42 | KCHUC27F | 738265
8 | Placa de montaje del controlador | <54220032 | 1PC | 0USDIF | KCHUC27F | 738265
| Placa de montaje del controlador (con caja de acero) | ≥54220032 | 1PC | 0USO91 | KCHUC27F | 738265
10 | CONTROLADOR DE TEMPERATURA | <03021300 | 1PC | 0USH92 | KCHUC27F | 738265
|  | ≥03021300 | 1PC | 0USDES | KCHUC27F | 738265
14 | Bisagra de puerta inferior/derecha | TODO | 1PC | 0USF81 | KCHUC27F | 738265
15 | Cuerpo | TODO | 1PC | N/A | KCHUC27F | 738265
16 | Cubierta de sala de unidad | TODO | 1PC | 0USI13 | KCHUC27F | 738265
17 | Clip fijo de sensor | TODO | 1PC | 0USM10 | KCHUC27F | 738265
19 | Tapa del evaporador | TODO | 1PC | 0USO13 | KCHUC27F | 738265
20 | SOPORTE FIJO DE CUBIERTA DEL EVAPORADOR | TODO | 2PCS | 0USK05 | KCHUC27F | 738265
21 | Recipiente de agua del evaporador | TODO | 1PC | 0USG57 | KCHUC27F | 738265
21a | TUBO DE DESCARGA (A INT.) | TODO | 1PC | 096263 | KCHUC27F | 738265
21b | TUBO DE DESCARGA (B EXT.) | TODO | 1PC | 0USG04 | KCHUC27F | 738265
22 | Protección de resistencia | TODO | 1PC | 0USH71 | KCHUC27F | 738265
23 | Resistencia de descongelación | TODO | 1PC | 0USF55 | KCHUC27F | 738265
24 | Evaporador | TODO | 1PC | 0USG34 | KCHUC27F | 738265
24a | Sonda del sensor de temperatura del evaporador | TODO | 1PC | 0USC6U | KCHUC27F | 738265
25 | Soporte del ventilador circular | TODO | 1PC | 0USK34 | KCHUC27F | 738265
26 | Ventilador circular | TODO | 1PC | 096250 | KCHUC27F | 738265
27 | TAPÓN | TODO | 1PC | 0USH67 | KCHUC27F | 738265
28 | MANDO DE UBICACIÓN | TODO | 2PCS | 0USH46 | KCHUC27F | 738265
29 | Parte superior | TODO | 1PC | 0USL07 | KCHUC27F | 738265
30 | Clip superior | TODO | 2PCS | 0USL80 | KCHUC27F | 738265
31 | Condensador | TODO | 1PC | 0USF37 | KCHUC27F | 738265
32 | SECADOR DE FILTROS | TODO | 1PC | 0USG65 | KCHUC27F | 738265
32a | CAPILAR | TODO | 1PC | 0USL58 | KCHUC27F | 738265
33 | SOPORTE DE SECADOR | TODO | 1 PC | 0USI78 | KCHUC27F | 738265
34 | VENTILADOR DEL CONDENSADOR | <53320006 | 1PC | 0USF40 | KCHUC27F | 738265
|  | ≥53320006 | 1PC | 0USO98 | KCHUC27F | 738265
34a | PALA DEL VENTILADOR DEL CONDENSADOR | TODO | 1PC | 0USI52 | KCHUC27F | 738265
35 | REJILLAS PROTECTORAS DE CESTOS | TODO | 1PC | 0USI81 | KCHUC27F | 738265
36 | Tubo de evaporación | TODO | 1PC | 0USG13 | KCHUC27F | 738265
37 | CAJA DE AGUA | TODO | 1PC | 0USI34 | KCHUC27F | 738265
38 | Compresor | TODO | 1PC | 0USF31 | KCHUC27F | 738265
38a | JUEGO DE COMPONENTES ELÉCTRICOS DEL COMPRESOR | TODO | 1PC | 0USDF7 | KCHUC27F | 738265
39 | Tubo de aspiración | TODO | 1PC | 0USO15 | KCHUC27F | 738265
40 | SOPORTE DEL CONECTOR | TODO | 1PC | 0USDEE | KCHUC27F | 738265
41 | Conector de cable | TODO | 1PC | 0USF09 | KCHUC27F | 738265
42 | CUBIERTA DEL CONECTOR | TODO | 1PC | 0USJ98 | KCHUC27F | 738265
43 | PLACA DE UNIÓN | <03221306 | 1PC | 0USK24 | KCHUC27F | 738265
|  | ≥03221306 | 0PC | N/A | KCHUC27F | 738265
44 | SOPORTE DE ESTANTE B | TODO | 2PCS | 0USI66 | KCHUC27F | 738265
44a | Tornillo de soporte de estante | TODO | 4PCS | 0USM14 | KCHUC27F | 738265
45 | Estante | TODO | 1PC | 0USC0V | KCHUC27F | 738265
46 | SOPORTE DE ESTANTE A | TODO | 2PCS | 0USI44 | KCHUC27F | 738265
46a | Tornillo de soporte de estante | TODO | 6PCS | 0USM14 | KCHUC27F | 738265
47 | Clip en forma de K | TODO | 4PCS | 0USH19 | KCHUC27F | 738265
48 | BISAGRA SUPERIOR /DERECHA | TODO | 1PC | 0USI17 | KCHUC27F | 738265
49 | CASQUILLO | TODO | 1PC | 096268 | KCHUC27F | 738265
50 | Junta | TODO | 1PC | 0USG99 | KCHUC27F | 738265
51 | Puerta | TODO | 1PC | 0USF62 | KCHUC27F | 738265
52 | Transformador | TODO | 1PC | 096252 | KCHUC27F | 738265
54 | Anilla para resistencia | TODO | 2PCS | 0USFB4 | KCHUC27F | 738265
55 | TUBO DE DESCARGA (A INT.) | TODO | 1PC | 096263 | KCHUC27F | 738265
56 | TUBO DE DESCARGA (B EXT.) | TODO | 1PC | 0USG04 | KCHUC27F | 738265
57 | TUBO DE DESCARGA | TODO | 1PC | 0USM54 | KCHUC27F | 738265
57a | FIJADOR DE DESCARGA | TODO | 1PC | 0USN75 | KCHUC27F | 738265
58 | Sonda interior de temperatura de unidad horizontal | TODO | 1PC | 0USC4F | KCHUC27F | 738265
59 | Cubierta de sala de unidad - inferior | <9053044 | 0PC | N/A | KCHUC27F | 738265
|  | ≥9053044 | 1PC | 0USFAF | KCHUC27F | 738265