## PARTS LIST
[5 empty] | Model: | KCHBB72S
[5 empty] | PNC: | 738271
Spare Parts List |  |  |  |  | REV: | 2024-04-11
NO | DESCRIPTION | Serial # | QTY | COMPONENT PNC | Model Number | Model PNC
1 | TOP | ALL | 1PC | 0USM16 | KCHBB72S | 738271
2 | TOP FIXED CLIP | ALL | 4PCS | 0USL81 | KCHBB72S | 738271
3 | BODY | ALL | 1PC | N/A | KCHBB72S | 738271
4 | SUPPORT OF BODY | ALL | 1PC | 0USL54 | KCHBB72S | 738271
4a | BRAKE WHEEL | ALL | 3PCS | 0USF04 | KCHBB72S | 738271
4b | NORMAL WHEEL | ALL | 3PCS | 0USH64 | KCHBB72S | 738271
4c | Castor Mounting Bolt (4-PACK) | ALL | 6PCS | 0USC2T | KCHBB72S | 738271
4d | Castor Mounting Locking Washer (4-PACK) | ALL | 6PCS | 0USC2Z | KCHBB72S | 738271
4e | Castor Mounting Flat Washer (4-PACK) | ALL | 6PCS | 0USC2Y | KCHBB72S | 738271
6 | SHELF SUPPORT | ALL | 12PCS | 0USI65 | KCHBB72S | 738271
6a | Shelf Support Screw | ALL | 60PCS | 0USM14 | KCHBB72S | 738271
7 | SHELF L | ALL | 2PCS | 0USN12 | KCHBB72S | 738271
7a | SHELF R | ALL | 2PCS | 0USN13 | KCHBB72S | 738271
7b | SHELF MIDDLE | ALL | 2PCS | 0USC0H | KCHBB72S | 738271
8 | K SHAPE CLIP | ALL | 24PCS | 0USH19 | KCHBB72S | 738271
9 | DOOR SPRING HINGE RIGHT | ALL | 2PCS | 0USF83 | KCHBB72S | 738271
9a | DOOR SPRING HINGE LEFT | ALL | 1PC | 0USJ44 | KCHBB72S | 738271
10 | DOOR HINGE/DOWN | ALL | 3PCS | 0USI63 | KCHBB72S | 738271
11 | DOOR/LEFT | ALL | 1PC | 0USJ07 | KCHBB72S | 738271
11a | DOOR/RIGHT | ALL | 2PCS | 0USJ08 | KCHBB72S | 738271
12 | GASKET | ALL | 3PCS | 0USI72 | KCHBB72S | 738271
13 | LOCK HOOK | ALL | 3PCS | 0USJ20 | KCHBB72S | 738271
14 | FRONT PANEL | ALL | 1PC | 0USJ23 | KCHBB72S | 738271
14a | Thermostat Protector Cover | ALL | 1PC | 0USC0B | KCHBB72S | 738271
14b | Thermostat Protector Screw (Black) | ALL | 1PC | 0USC0A | KCHBB72S | 738271
15 | Thermostat - Full Set | ALL | 1PC | 0USDAC | KCHBB72S | 738271
15a | Thermostat Contactor | ALL | 1PC | 0USI49 | KCHBB72S | 738271
15b | Thermostat Display | ALL | 1PC | 0USM12 | KCHBB72S | 738271
15c | Thermostat Components | ALL | 1PC | 0USL03 | KCHBB72S | 738271
15d | Inner Chest Temperature Sensor Probe | ALL | 1PC | 0USC4B | KCHBB72S | 738271
16 | ELECTRICAL EQUIPMENT FIXER | ALL | 1PC | 0USK39 | KCHBB72S | 738271
17 | LED POWER SUPPLY | ALL | 1PC | 0USH38 | KCHBB72S | 738271
19 | UPPER HINGE AXIS JACKET | ALL | 3PCS | 0USI67 | KCHBB72S | 738271
20 | DOOR HINGE/UP/LEFT | ALL | 1PC | 0USI62 | KCHBB72S | 738271
20a | DOOR HINGE/UP/RIGHT | ALL | 2PCS | 0USL91 | KCHBB72S | 738271
21 | CAPILLARY | ALL | 1PC | 0USM13 | KCHBB72S | 738271
22 | CONDENSER | ALL | 1PC | 0USI91 | KCHBB72S | 738271
23 | CONDENSER FAN | ALL | 1PC | 0USI51 | KCHBB72S | 738271
24 | DRIER SUPPORT | ALL | 1PC | 0USI78 | KCHBB72S | 738271
25 | FILTER DRIER | ALL | 1PC | 0USG66 | KCHBB72S | 738271
26 | UNIT ROOM COVER | ALL | 1PC | 0USJ22 | KCHBB72S | 738271
27 | UNIT ROOM COVER FIXER | ALL | 1PC | 0USK40 | KCHBB72S | 738271
28 | DISCHARGE PIPE | ALL | 1PC | 0USI95 | KCHBB72S | 738271
29 | WATER BOX | ALL | 1PC | 0USI48 | KCHBB72S | 738271
30 | SUCTION PIPE | ALL | 1PC | 0USI93 | KCHBB72S | 738271
31 | COMPRESSOR | ALL | 1PC | 0USF32 | KCHBB72S | 738271
31a | COMPRESSOR ELECTRICAL COMPONENT SET | ALL | 1PC | 0USDF8 | KCHBB72S | 738271
32 | UNIT ROOM GRILL | ALL | 1PC | 0USI83 | KCHBB72S | 738271
32a | LOCATION KNOB | ALL | 2PCS | 0USH46 | KCHBB72S | 738271
33 | PLUG | ALL | 1PC | 0USI53 | KCHBB72S | 738271
34 | EVAPORATOR | ALL | 1PC | 0USJ16 | KCHBB72S | 738271
34a | Evaporator Temperature Sensor Probe | ALL | 1PC | 0USC6Q | KCHBB72S | 738271
35 | FAN SUPPORT | ALL | 1PC | 0USK43 | KCHBB72S | 738271
36 | EVAPORATOR FAN BLADE | ALL | 1PC | 0USI52 | KCHBB72S | 738271
37 | EVAPORATOR FAN GRILL | ALL | 1PC | 0USI25 | KCHBB72S | 738271
38 | EVAPORATOR FAN MOTOR | ALL | 1PC | 0USF16 | KCHBB72S | 738271
39 | EVAPORATOR COVER | ALL | 1PC | 0USJ24 | KCHBB72S | 738271
41 | SENSOR FIXED CLIP | ALL | 1PC | 0USM10 | KCHBB72S | 738271
42 | DOOR SWITCH BOX | ALL | 3PCS | 0USF88 | KCHBB72S | 738271
43 | DOOR SWITCH | ALL | 3PCS | 0USI59 | KCHBB72S | 738271
44 | UNIT BOARD | ALL | 1PC | 0USK42 | KCHBB72S | 738271
45 | EVAPORATOR WATER PAN | ALL | 1PC | 0USJ21 | KCHBB72S | 738271
46 | AIR FLOW CONDUCT BOARD | ALL | 1PC | 0USJ65 | KCHBB72S | 738271
47 | LAMP | ALL | 1PC | 0USI57 | KCHBB72S | 738271