## PARTS LIST - ENGLISH
[5 empty] | Model: | KCHBB72S
[5 empty] | PNC: | 738271
Spare Parts List |  |  |  |  | REV: | 2026-06-03
NO | DESCRIPTION | Serial # | QTY | COMPONENT PNC | Model Number | Model PNC
1 | TOP | ALL | 1PC | 0USM16 | KCHBB72S | 738271
2 | TOP FIXED CLIP | ALL | 4PCS | 0USL81 | KCHBB72S | 738271
3 | BODY | ALL | 1PC | N/A | KCHBB72S | 738271
4 | SUPPORT OF BODY | ALL | 1PC | 0USL54 | KCHBB72S | 738271
6 | SHELF SUPPORT | ALL | 12PCS | 0USI65 | KCHBB72S | 738271
6a | Shelf Support Screw | ALL | 60PCS | 0USM14 | KCHBB72S | 738271
7 | SHELF L | ALL | 2PCS | 0USN12 | KCHBB72S | 738271
7a | SHELF R | ALL | 2PCS | 0USN13 | KCHBB72S | 738271
7b | SHELF MIDDLE | ALL | 2PCS | 0USC0H | KCHBB72S | 738271
8 | K SHAPE CLIP | ALL | 24PCS | 0USH19 | KCHBB72S | 738271
9 | DOOR SPRING HINGE RIGHT | ALL | 2PCS | 0USF83 | KCHBB72S | 738271
9a | DOOR SPRING HINGE LEFT | ALL | 1PC | 0USJ44 | KCHBB72S | 738271
10 | DOOR HINGE/DOWN | ALL | 3PCS | 0USI63 | KCHBB72S | 738271
11 | DOOR/LEFT | ALL | 1PC | 0USJ07 | KCHBB72S | 738271
11a | DOOR/RIGHT | ALL | 2PCS | 0USJ08 | KCHBB72S | 738271
12 | GASKET | ALL | 3PCS | 0USI72 | KCHBB72S | 738271
13 | LOCK HOOK | ALL | 3PCS | 0USJ20 | KCHBB72S | 738271
14 | FRONT PANEL | ALL | 1PC | 0USJ23 | KCHBB72S | 738271
14a | Front Panel Fixer | ALL | 1PC | 0USP08 | KCHBB72S | 738271
14b | Thermostat Protector Cover | ALL | 1PC | 0USC0B | KCHBB72S | 738271
14c | Thermostat Protector Screw (Black) | ALL | 1PC | 0USC0A | KCHBB72S | 738271
15 | Thermostat - Full Set | ALL | 1PC | 0USDAC | KCHBB72S | 738271
15a | Thermostat Contactor | ALL | 1PC | 0USI49 | KCHBB72S | 738271
15b | Thermostat Display | ALL | 1PC | 0USM12 | KCHBB72S | 738271
15c | Thermostat Components | ALL | 1PC | 0USL03 | KCHBB72S | 738271
15d | Inner Chest Temperature Sensor Probe | ALL | 1PC | 0USC4B | KCHBB72S | 738271
16 | ELECTRICAL EQUIPMENT FIXER | ALL | 1PC | 0USK39 | KCHBB72S | 738271
17 | LED POWER SUPPLY | ALL | 1PC | 0USH38 | KCHBB72S | 738271
19 | UPPER HINGE AXIS JACKET | ALL | 3PCS | 0USI67 | KCHBB72S | 738271
20 | DOOR HINGE/UP/LEFT | ALL | 1PC | 0USI62 | KCHBB72S | 738271
20a | DOOR HINGE/UP/RIGHT | ALL | 2PCS | 0USL91 | KCHBB72S | 738271
21 | CAPILLARY | ALL | 1PC | 0USM13 | KCHBB72S | 738271
22 | CONDENSER | ALL | 1PC | 0USI91 | KCHBB72S | 738271
23 | CONDENSER FAN | ALL | 1PC | 0USI51 | KCHBB72S | 738271
24 | DRIER SUPPORT | ALL | 1PC | 0USI78 | KCHBB72S | 738271
25 | FILTER DRIER | ALL | 1PC | 0USG66 | KCHBB72S | 738271
26 | UNIT ROOM COVER | ALL | 1PC | 0USJ22 | KCHBB72S | 738271
27 | UNIT ROOM COVER FIXER | ALL | 1PC | 0USK40 | KCHBB72S | 738271
28 | DISCHARGE PIPE | ALL | 1PC | 0USI95 | KCHBB72S | 738271
29 | WATER BOX | ALL | 1PC | 0USI48 | KCHBB72S | 738271
30 | SUCTION PIPE | ALL | 1PC | 0USI93 | KCHBB72S | 738271
31 | COMPRESSOR | ALL | 1PC | 0USF32 | KCHBB72S | 738271
31a | COMPRESSOR ELECTRICAL COMPONENT SET | ALL | 1PC | 0USDF8 | KCHBB72S | 738271
32 | UNIT ROOM GRILL | ALL | 1PC | 0USI83 | KCHBB72S | 738271
32a | LOCATION KNOB | ALL | 2PCS | 0USH46 | KCHBB72S | 738271
33 | PLUG | ALL | 1PC | 0USI53 | KCHBB72S | 738271
34 | EVAPORATOR | <24020022 | 1PC | 0USJ16 | KCHBB72S | 738271
|  | ≥24020022 | 1PC | 0USO55 | KCHBB72S | 738271
34a | Evaporator Temperature Sensor Probe | ALL | 1PC | 0USC6Q | KCHBB72S | 738271
35 | FAN SUPPORT | ALL | 1PC | 0USK43 | KCHBB72S | 738271
36 | EVAPORATOR FAN BLADE | ALL | 1PC | 0USI52 | KCHBB72S | 738271
37 | EVAPORATOR FAN GRILL | ALL | 1PC | 0USI25 | KCHBB72S | 738271
38 | EVAPORATOR FAN MOTOR | ALL | 1PC | 0USF16 | KCHBB72S | 738271
39 | EVAPORATOR COVER | ALL | 1PC | 0USJ24 | KCHBB72S | 738271
41 | SENSOR FIXED CLIP | ALL | 1PC | 0USM10 | KCHBB72S | 738271
42 | DOOR SWITCH BOX | ALL | 3PCS | 0USF88 | KCHBB72S | 738271
43 | DOOR SWITCH | ALL | 3PCS | 0USI59 | KCHBB72S | 738271
44 | UNIT BOARD | ALL | 1PC | 0USK42 | KCHBB72S | 738271
45 | EVAPORATOR WATER PAN | ALL | 1PC | 0USJ21 | KCHBB72S | 738271
46 | AIR FLOW CONDUCT BOARD | ALL | 1PC | 0USJ65 | KCHBB72S | 738271
47 | LAMP | ALL | 1PC | 0USI57 | KCHBB72S | 738271

## PARTS LIST - SPANISH
[5 empty] | Modelo: | KCHBB72S
[5 empty] | PNC: | 738271
Lista de repuestos |  |  |  |  | REV: | 2026-06-03
NO | DESCRIPCIÓN | de serie # | QTY | COMPONENTE PNC | Número de modelo | Modelo PNC
1 | PARTE SUPERIOR | TODO | 1PC | 0USM16 | KCHBB72S | 738271
2 | CLIP SUPERIOR FIJO | TODO | 4PCS | 0USL81 | KCHBB72S | 738271
3 | CUERPO | TODO | 1PC | N/A | KCHBB72S | 738271
4 | SOPORTE DE CUERPO | TODO | 1PC | 0USL54 | KCHBB72S | 738271
6 | SOPORTE DE ESTANTE | TODO | 12PCS | 0USI65 | KCHBB72S | 738271
6a | Tornillo de soporte de estante | TODO | 60PCS | 0USM14 | KCHBB72S | 738271
7 | ESTANTE IZDO. | TODO | 2PCS | 0USN12 | KCHBB72S | 738271
7a | ESTANTE DCHO. | TODO | 2PCS | 0USN13 | KCHBB72S | 738271
7b | ESTANTE INTERMEDIO | TODO | 2PCS | 0USC0H | KCHBB72S | 738271
8 | CLIP EN FORMA DE K | TODO | 24PCS | 0USH19 | KCHBB72S | 738271
9 | BISAGRA DERECHA DE RESORTE DE PUERTA | TODO | 2PCS | 0USF83 | KCHBB72S | 738271
9a | BISAGRA IZQUIERDA DE RESORTE DE PUERTA | TODO | 1PC | 0USJ44 | KCHBB72S | 738271
10 | BISAGRA DE PUERTA/INFERIOR | TODO | 3PCS | 0USI63 | KCHBB72S | 738271
11 | PUERTA/IZQUIERDA | TODO | 1PC | 0USJ07 | KCHBB72S | 738271
11a | PUERTA/DERECHA | TODO | 2PCS | 0USJ08 | KCHBB72S | 738271
12 | JUNTA | TODO | 3PCS | 0USI72 | KCHBB72S | 738271
13 | GANCHO DE CERRADURA | TODO | 3PCS | 0USJ20 | KCHBB72S | 738271
14 | PANEL DELANTERO | TODO | 1PC | 0USJ23 | KCHBB72S | 738271
14a | Reparador del panel frontal | TODO | 1PC | 0USP08 | KCHBB72S | 738271
14b | Tapa del protector del termostato | TODO | 1PC | 0USC0B | KCHBB72S | 738271
14c | Tornillo del protector del termostato (negro) | TODO | 1PC | 0USC0A | KCHBB72S | 738271
15 | Termostato - juego completo | TODO | 1PC | 0USDAC | KCHBB72S | 738271
15a | Contactor del termostato | TODO | 1PC | 0USI49 | KCHBB72S | 738271
15b | Pantalla del termostato | TODO | 1PC | 0USM12 | KCHBB72S | 738271
15c | Componentes de termostato | TODO | 1PC | 0USL03 | KCHBB72S | 738271
15d | Sonda interior de temperatura de unidad horizontal | TODO | 1PC | 0USC4B | KCHBB72S | 738271
16 | FIJADOR DE EQUIPAMIENTO ELÉCTRICO | TODO | 1PC | 0USK39 | KCHBB72S | 738271
17 | ALIMENTACIÓN DE LED | TODO | 1PC | 0USH38 | KCHBB72S | 738271
19 | CUBIERTA DE EJE DE BISAGRA SUPERIOR | TODO | 3PCS | 0USI67 | KCHBB72S | 738271
20 | BISAGRA DE PUERTA/SUPERIOR/IZQUIERDA | TODO | 1PC | 0USI62 | KCHBB72S | 738271
20a | BISAGRA DE PUERTA/SUPERIOR/DERECHA | TODO | 2PCS | 0USL91 | KCHBB72S | 738271
21 | CAPILAR | TODO | 1PC | 0USM13 | KCHBB72S | 738271
22 | CONDENSADOR | TODO | 1PC | 0USI91 | KCHBB72S | 738271
23 | VENTILADOR DEL CONDENSADOR | TODO | 1PC | 0USI51 | KCHBB72S | 738271
24 | SOPORTE DE SECADOR | TODO | 1PC | 0USI78 | KCHBB72S | 738271
25 | SECADOR DE FILTROS | TODO | 1PC | 0USG66 | KCHBB72S | 738271
26 | CUBIERTA DE SALA DE UNIDAD | TODO | 1PC | 0USJ22 | KCHBB72S | 738271
27 | FIJADOR DE CUBIERTA DE SALA DE UNIDAD | TODO | 1PC | 0USK40 | KCHBB72S | 738271
28 | TUBO DE DESCARGA | TODO | 1PC | 0USI95 | KCHBB72S | 738271
29 | CAJA DE AGUA | TODO | 1PC | 0USI48 | KCHBB72S | 738271
30 | TUBO DE ASPIRACIÓN | TODO | 1PC | 0USI93 | KCHBB72S | 738271
31 | COMPRESOR | TODO | 1PC | 0USF32 | KCHBB72S | 738271
31a | JUEGO DE COMPONENTES ELÉCTRICOS DEL COMPRESOR | TODO | 1PC | 0USDF8 | KCHBB72S | 738271
32 | REJILLA DE SALA DE UNIDAD | TODO | 1PC | 0USI83 | KCHBB72S | 738271
32a | MANDO DE UBICACIÓN | TODO | 2PCS | 0USH46 | KCHBB72S | 738271
33 | TAPÓN | TODO | 1PC | 0USI53 | KCHBB72S | 738271
34 | EVAPORADOR | <24020022 | 1PC | 0USJ16 | KCHBB72S | 738271
|  | ≥24020022 | 1PC | 0USO55 | KCHBB72S | 738271
34a | Sonda del sensor de temperatura del evaporador | TODO | 1PC | 0USC6Q | KCHBB72S | 738271
35 | SOPORTE DEL VENTILADOR | TODO | 1PC | 0USK43 | KCHBB72S | 738271
36 | PALA DEL VENTILADOR DEL EVAPORADOR | TODO | 1PC | 0USI52 | KCHBB72S | 738271
37 | REJILLA DE VENTILADOR DEL EVAPORADOR | TODO | 1PC | 0USI25 | KCHBB72S | 738271
38 | MOTOR DEL VENTILADOR DEL EVAPORADOR | TODO | 1PC | 0USF16 | KCHBB72S | 738271
39 | TAPA DEL EVAPORADOR | TODO | 1PC | 0USJ24 | KCHBB72S | 738271
41 | CLIP FIJO DE SENSOR | TODO | 1PC | 0USM10 | KCHBB72S | 738271
42 | CAJA DE INTERRUPTOR DE PUERTA | TODO | 3PCS | 0USF88 | KCHBB72S | 738271
43 | INTERRUPTOR DE PUERTA | TODO | 3PCS | 0USI59 | KCHBB72S | 738271
44 | PLACA DE UNIÓN | TODO | 1PC | 0USK42 | KCHBB72S | 738271
45 | RECIPIENTE DE AGUA DEL EVAPORADOR | TODO | 1PC | 0USJ21 | KCHBB72S | 738271
46 | PLACA DE CONDUCCIÓN DE FLUJO DE AIRE | TODO | 1PC | 0USJ65 | KCHBB72S | 738271
47 | LÁMPARA | TODO | 1PC | 0USI57 | KCHBB72S | 738271