## PARTS LIST - ENGLISH
[5 empty] | Model: | KCHMC34
[5 empty] | PNC: | 738275
Spare Parts List |  |  |  |  | REV: | 2026-01-09
NO | DESCRIPTION | Serial # | QTY | COMPONENT PNC | Model Number | Model PNC
1 | TOP LID | <23120379 | 1PC | 0USM55 | KCHMC34 | 738275
|  | ≥23120379 | 1PC | 0USDSN | KCHMC34 | 738275
2 | TOP SEAL | <23120379 | 1PC | 0USM58 | KCHMC34 | 738275
|  | ≥23120379 | 1PC | 0USDSO | KCHMC34 | 738275
3 | LOCK (with Key) | ALL | 1PC | 0USM61 | KCHMC34 | 738275
4 | DOOR HINGE | <23120379 | 4PCS | 0USM62 | KCHMC34 | 738275
|  | ≥23120379 | 4PCS | 0USDT2 | KCHMC34 | 738275
5 | DOOR SEAL | <23120379 | 2PCS | 0USM63 | KCHMC34 | 738275
|  | ≥23120379 | 2PCS | 0USDUQ | KCHMC34 | 738275
6 | LOCATION KNOB | ALL | 4PCS | 0USH46 | KCHMC34 | 738275
7 | HOOK PLATE | ALL | 2PCS | 0USM64 | KCHMC34 | 738275
8 | LOCK HOOK | ALL | 1PC | 0USM65 | KCHMC34 | 738275
9 | FRONT DOOR | <23120379 | 1PC | 0USM66 | KCHMC34 | 738275
|  | ≥23120379 | 1PC | 0USE0A | KCHMC34 | 738275
10 | CAPILLARY | ALL | 1PC | 0USM53 | KCHMC34 | 738275
11 | COMPRESSOR | ALL | 1PC | 0USF28 | KCHMC34 | 738275
11a | COMPRESSOR ELECTRICAL COMPONENT SET | ALL | 1PC | 0USDF5 | KCHMC34 | 738275
12 | CONDENSER FAN | <60120001 | 1PC | 0USF40 | KCHMC34 | 738275
|  | ≥60120001 | 1PC | 0USO98 | KCHMC34 | 738275
13 | BASKET GUARD GRILLS | ALL | 1PC | 0USDIJ | KCHMC34 | 738275
14 | FILTER DRIER | ALL | 1PC | 0USG65 | KCHMC34 | 738275
14a | DRIER SUPPORT | <402320047 | 0PC | N/A | KCHMC34 | 738275
|  | ≥402320047 | 1PC | 0USI78 | KCHMC34 | 738275
15 | PLUG | ALL | 1PC | 0USH67 | KCHMC34 | 738275
16 | CONNECTION PLATE | ALL | 2PCS | 0USM70 | KCHMC34 | 738275
17 | CONDENSER FAN BLADE | ALL | 1PC | 0USC4J | KCHMC34 | 738275
18 | CONDENSER | ALL | 1PC | 0USF34 | KCHMC34 | 738275
19 | UNIT BOARD | ALL | 1PC | 0USM71 | KCHMC34 | 738275
20 | BRAKE WHEEL | ALL | 2PCS | 0USF04 | KCHMC34 | 738275
21 | NORMAL WHEEL | ALL | 2PCS | 0USH64 | KCHMC34 | 738275
21a | Castor Mounting Bolt (4-PACK) | ALL | 4PC | 0USC2T | KCHMC34 | 738275
21b | Castor Mounting Locking Washer (4-PACK) | ALL | 4PC | 0USC2Z | KCHMC34 | 738275
21c | Castor Mounting Flat Washer (4-PACK) | ALL | 4PC | 0USC2Y | KCHMC34 | 738275
22 | Thermostat - Full Set | <14920713 | 1PC | 0USDAE | KCHMC34 | 738275
22a | THERMOSTAT CONTACTOR | <14920713 | 1PC | 0USC6J | KCHMC34 | 738275
22b | THERMOSTAT DISPLAY | <14920713 | 1PC | 0USN67 | KCHMC34 | 738275
22c | Thermostat Components | <14920713 | 1PC | 0USDAA | KCHMC34 | 738275
22 | TEMPERATURE CONTROLLER | ≥14920713 | 1PC | 0USDEV | KCHMC34 | 738275
22a | Inner Chest Temperature Sensor Probe | ALL | 1PC | 0USC4D | KCHMC34 | 738275
22b | Evaporator Temperature Sensor Probe | ALL | 1PC | 0USC6S | KCHMC34 | 738275
23 | THERMOSTAT BOX ; black | ALL | 1PC | 0USJ38 | KCHMC34 | 738275
24 | THERMOSTAT COVER | ALL | 1PC | 0USJ39 | KCHMC34 | 738275
25 | FRONT SEAL | ALL | 2PCS | 0USM72 | KCHMC34 | 738275
26 | Sensor Fixed Clip | ALL | 1PC | 0USM10 | KCHMC34 | 738275
28 | LOCATION AXIS | ALL | 2PCS | 0USM75 | KCHMC34 | 738275
29 | ROTATING AIXS | ALL | 2PCS | 0USM76 | KCHMC34 | 738275
30 | HINGE PLATE | <23120379 | 4PCS | 0USM77 | KCHMC34 | 738275
30 | HINGE PLATE RIGHT | ≥23120379 | 2PCS | 0USDZ9 | KCHMC34 | 738275
30a | HINGE PLATE LEFT | ≥23120379 | 2PCS | 0USDYT | KCHMC34 | 738275
30b | Axis Sleeve / Hinge Bushing | ALL | 4PCS | 0USE4R | KCHMC34 | 738275
31 | BODY | ALL | 1PC | N/A | KCHMC34 | 738275
31a | DRAIN PIPE | ALL | 1PC | 0USM54 | KCHMC34 | 738275
32 | HOOK | ALL | 2PCS | 0USM78 | KCHMC34 | 738275
33 | UNIT ROOM COVER | ALL | 1PC | 0USM79 | KCHMC34 | 738275
34 | FLOOR PROTECTER SHELF | ALL | 2PCS | 0USN14 | KCHMC34 | 738275
35 | FIXED TOP | ALL | 1PC | 0USC4Y | KCHMC34 | 738275
36 | DRAIN PLUG | ALL | 1PC | 0USE4P | KCHMC34 | 738275
36a | O-RING FOR DRAIN | ALL | 1PC | 0USE4Q | KCHMC34 | 738275
37 | LOCATION KNOB (TALL) | ALL | 4PCS | 0USC4X | KCHMC34 | 738275

## PARTS LIST - SPANISH
[5 empty] | Modelo: | KCHMC34
[5 empty] | PNC: | 738275
Lista de repuestos |  |  |  |  | REV: | 2026-01-09
NO | DESCRIPCIÓN | de serie # | QTY | COMPONENTE PNC | Número de modelo | Modelo PNC
1 | TAPA SUPERIOR | <23120379 | 1PC | 0USM55 | KCHMC34 | 738275
|  | ≥23120379 | 1PC | 0USDSN | KCHMC34 | 738275
2 | SELLADO SUPERIOR | <23120379 | 1PC | 0USM58 | KCHMC34 | 738275
|  | ≥23120379 | 1PC | 0USDSO | KCHMC34 | 738275
3 | CERRADURA (con llave) | TODO | 1PC | 0USM61 | KCHMC34 | 738275
4 | BISAGRA DE PUERTA | <23120379 | 4PCS | 0USM62 | KCHMC34 | 738275
|  | ≥23120379 | 4PCS | 0USDT2 | KCHMC34 | 738275
5 | JUNTA DE PUERTA | <23120379 | 2PCS | 0USM63 | KCHMC34 | 738275
|  | ≥23120379 | 2PCS | 0USDUQ | KCHMC34 | 738275
6 | MANDO DE UBICACIÓN | TODO | 4PCS | 0USH46 | KCHMC34 | 738275
7 | PLACA DE GANCHO | TODO | 2PCS | 0USM64 | KCHMC34 | 738275
8 | GANCHO DE CERRADURA | TODO | 1PC | 0USM65 | KCHMC34 | 738275
9 | PUERTA DELANTERA | <23120379 | 1PC | 0USM66 | KCHMC34 | 738275
|  | ≥23120379 | 1PC | 0USE0A | KCHMC34 | 738275
10 | CAPILAR | TODO | 1PC | 0USM53 | KCHMC34 | 738275
11 | COMPRESOR | TODO | 1PC | 0USF28 | KCHMC34 | 738275
11a | JUEGO DE COMPONENTES ELÉCTRICOS DEL COMPRESOR | TODO | 1PC | 0USDF5 | KCHMC34 | 738275
12 | VENTILADOR DEL CONDENSADOR | <60120001 | 1PC | 0USF40 | KCHMC34 | 738275
|  | ≥60120001 | 1PC | 0USO98 | KCHMC34 | 738275
13 | REJILLAS PROTECTORAS DE CESTOS | TODO | 1PC | 0USDIJ | KCHMC34 | 738275
14 | SECADOR DE FILTROS | TODO | 1PC | 0USG65 | KCHMC34 | 738275
14a | SOPORTE DE SECADOR | <402320047 | 0PC | N/A | KCHMC34 | 738275
|  | ≥402320047 | 1PC | 0USI78 | KCHMC34 | 738275
15 | TAPÓN | TODO | 1PC | 0USH67 | KCHMC34 | 738275
16 | PLACA DE CONEXIÓN | TODO | 2PCS | 0USM70 | KCHMC34 | 738275
17 | PALA DEL VENTILADOR DEL CONDENSADOR | TODO | 1PC | 0USC4J | KCHMC34 | 738275
18 | CONDENSADOR | TODO | 1PC | 0USF34 | KCHMC34 | 738275
19 | PLACA DE UNIÓN | TODO | 1PC | 0USM71 | KCHMC34 | 738275
20 | RUEDA CON FRENO | TODO | 2PCS | 0USF04 | KCHMC34 | 738275
21 | RUEDA NORMAL | TODO | 2PCS | 0USH64 | KCHMC34 | 738275
21a | Perno de montaje de rueda; (PAQUETE DE 4) | TODO | 4PC | 0USC2T | KCHMC34 | 738275
21b | Arandela de seguridad de montaje de rueda; (PAQUETE DE 4) | TODO | 4PC | 0USC2Z | KCHMC34 | 738275
21c | Arandela plana de montaje de rueda (PAQUETE DE 4) | TODO | 4PC | 0USC2Y | KCHMC34 | 738275
22 | Termostato - juego completo | <14920713 | 1PC | 0USDAE | KCHMC34 | 738275
22a | CONTACTOR DEL TERMOSTATO | <14920713 | 1PC | 0USC6J | KCHMC34 | 738275
22b | PANTALLA DEL TERMOSTATO | <14920713 | 1PC | 0USN67 | KCHMC34 | 738275
22c | Componentes de termostato | <14920713 | 1PC | 0USDAA | KCHMC34 | 738275
22 | CONTROLADOR DE TEMPERATURA | ≥14920713 | 1PC | 0USDEV | KCHMC34 | 738275
22a | Sonda interior de temperatura de unidad horizontal | TODO | 1PC | 0USC4D | KCHMC34 | 738275
22b | Sonda del sensor de temperatura del evaporador | TODO | 1PC | 0USC6S | KCHMC34 | 738275
23 | CAJA DE TERMOSTATO; negra | TODO | 1PC | 0USJ38 | KCHMC34 | 738275
24 | TAPA DEL TERMOSTATO | TODO | 1PC | 0USJ39 | KCHMC34 | 738275
25 | SELLADO DELANTERO | TODO | 2PCS | 0USM72 | KCHMC34 | 738275
26 | Clip fijo de sensor | TODO | 1PC | 0USM10 | KCHMC34 | 738275
28 | EJE DE UBICACIÓN | TODO | 2PCS | 0USM75 | KCHMC34 | 738275
29 | EJE GIRATORIO | TODO | 2PCS | 0USM76 | KCHMC34 | 738275
30 | PLACA DE BISAGRA | <23120379 | 4PCS | 0USM77 | KCHMC34 | 738275
30 | PLACA DE BISAGRA DERECHA | ≥23120379 | 2PCS | 0USDZ9 | KCHMC34 | 738275
30a | PLACA DE BISAGRA IZQUIERDA | ≥23120379 | 2PCS | 0USDYT | KCHMC34 | 738275
30b | Manguito de eje / Casquillo de bisagra | TODO | 4PCS | 0USE4R | KCHMC34 | 738275
31 | CUERPO | TODO | 1PC | N/A | KCHMC34 | 738275
31a | TUBO DE DESCARGA | TODO | 1PC | 0USM54 | KCHMC34 | 738275
32 | GANCHO | TODO | 2PCS | 0USM78 | KCHMC34 | 738275
33 | CUBIERTA DE SALA DE UNIDAD | TODO | 1PC | 0USM79 | KCHMC34 | 738275
34 | ESTANTE PROTECTOR DE SUELO | TODO | 2PCS | 0USN14 | KCHMC34 | 738275
35 | TAPA FIJA | TODO | 1PC | 0USC4Y | KCHMC34 | 738275
36 | TAPÓN DE DESCARGA | TODO | 1PC | 0USE4P | KCHMC34 | 738275
36a | JUNTA TÓRICA DE DESCARGA | TODO | 1PC | 0USE4Q | KCHMC34 | 738275
37 | MANDO DE UBICACIÓN (ALTO) | TODO | 4PCS | 0USC4X | KCHMC34 | 738275