## PARTS LIST - ENGLISH
[5 empty] | Model: | KCHUC72R
[5 empty] | PNC: | 738292
Spare Parts List |  |  |  |  | REV: | 2025-12-16
NO | DESCRIPTION | Serial # | QTY | COMPONENT PNC | Model Number | Model PNC
2 | TEMPERATURE CONTROLLER | <01021350 | 1PC | 0USF42 | KCHUC72R | 738292
|  | ≥01021350 | 1PC | 0USDET | KCHUC72R | 738292
2a | Inner Chest Temperature Sensor Probe | ALL | 1PC | 0USC4C | KCHUC72R | 738292
2b | Controller Mounting Plate | <54220032 | 1PC | 0USDIF | KCHUC72R | 738292
| Controller Mounting Plate (With Steel Box) | ≥54220032 | 1PC | 0USO91 | KCHUC72R | 738292
5 | Sensor Fixed Clip | ALL | 1PC | 0USM10 | KCHUC72R | 738292
7 | Evaporator Cover | ALL | 1PC | 0USK12 | KCHUC72R | 738292
8 | FIXED SUPPORT OF EVAPORATOR COVER | ALL | 2PCS | 0USK05 | KCHUC72R | 738292
9 | Evaporator Water Pan | ALL | 1PC | 0USG61 | KCHUC72R | 738292
10 | Evaporator | ALL | 1PC | 0USG39 | KCHUC72R | 738292
10a | Evaporator Temperature Sensor Probe | ALL | 1PC | 0USC6R | KCHUC72R | 738292
11 | Circle Fan Support | ALL | 1PC | 0USK37 | KCHUC72R | 738292
12 | Normal Wheel | ALL | 2PCS | 0USH63 | KCHUC72R | 738292
13 | Circle Fan | ALL | 2PCS | 096250 | KCHUC72R | 738292
14 | LOWER Door Hinge/Right | ALL | 2PCS | 0USF81 | KCHUC72R | 738292
15 | Body | ALL | 1PC | N/A | KCHUC72R | 738292
16 | Top Clip | ALL | 2PCS | 0USL80 | KCHUC72R | 738292
17 | UNIT ROOM COVER | ALL | 1PC | 0USI15 | KCHUC72R | 738292
18 | PLUG | ALL | 1PC | 0USH67 | KCHUC72R | 738292
19 | Location Knob | ALL | 2PCS | 0USH46 | KCHUC72R | 738292
20 | Top | ALL | 1PC | 0USL56 | KCHUC72R | 738292
21 | Condenser | ALL | 1PC | 0USF39 | KCHUC72R | 738292
22 | FILTER DRIER | ALL | 1PC | 0USG65 | KCHUC72R | 738292
22a | CAPILLARY | ALL | 1PC | 0USL79 | KCHUC72R | 738292
23 | CONDENSER FAN | ALL | 1PC | 0USDGW | KCHUC72R | 738292
23a | CONDENSER FAN BLADE | ALL | 1PC | 0USI52 | KCHUC72R | 738292
24 | BASKET GUARD GRILLS | ALL | 1PC | 0USI81 | KCHUC72R | 738292
25 | Evaporate Pipe | ALL | 1PC | 0USG20 | KCHUC72R | 738292
26 | WATER BOX | ALL | 1PC | 0USI35 | KCHUC72R | 738292
27 | Compressor | ALL | 1PC | 0USF32 | KCHUC72R | 738292
27a | COMPRESSOR ELECTRICAL COMPONENT SET | ALL | 1PC | 0USDF8 | KCHUC72R | 738292
28 | Suction Pipe | ALL | 1PC | 0USO36 | KCHUC72R | 738292
29 | CONNECTOR SUPPORT | ALL | 1PC | 0USDEE | KCHUC72R | 738292
30 | Cable Connector | ALL | 1PC | 0USF09 | KCHUC72R | 738292
31 | CONNECTOR COVER | ALL | 1PC | 0USJ98 | KCHUC72R | 738292
33 | GUIDE OF UNIT BOARD/LEFT | ALL | 1PC | 0USK50 | KCHUC72R | 738292
34 | UNIT BOARD | ALL | 1PC | 0USK32 | KCHUC72R | 738292
35 | SHELF SUPPORT B | ALL | 6PCS | 0USI66 | KCHUC72R | 738292
35a | Shelf Support Screw | ALL | 12PCS | 0USM14 | KCHUC72R | 738292
36 | Shelf (left/ Right) | ALL | 2PCS | 0USC0M | KCHUC72R | 738292
37 | SHELF SUPPORT A | ALL | 6PCS | 0USI44 | KCHUC72R | 738292
37a | Shelf Support Screw | ALL | 18PCS | 0USM14 | KCHUC72R | 738292
38 | K Shape Clip | ALL | 12PCS | 0USH19 | KCHUC72R | 738292
39 | Up Hinge/Left | ALL | 1PC | 0USI16 | KCHUC72R | 738292
40 | UP HINGE /RIGHT | ALL | 2PCS | 0USI17 | KCHUC72R | 738292
41 | BUSHING | ALL | 3PCS | 096268 | KCHUC72R | 738292
42 | GASKET | ALL | 3PCS | 0USH00 | KCHUC72R | 738292
43 | DOOR/LEFT | ALL | 1PC | 0USM97 | KCHUC72R | 738292
44 | DOOR SPRING HINGE | ALL | 3PCS | 0USF83 | KCHUC72R | 738292
45 | RIGHT DOOR | ALL | 2PCS | 0USM98 | KCHUC72R | 738292
46 | DOOR SWITCH | ALL | 3PCS | 096253 | KCHUC72R | 738292
47 | Door Switch Case | ALL | 3PCS | 0USF88 | KCHUC72R | 738292
48 | CABLE COVER | ALL | 1PC | 0USK07 | KCHUC72R | 738292
49 | BRAKE WHEEL | ALL | 2PCS | 0USF03 | KCHUC72R | 738292
49a | Castor Mounting Bolt (4-PACK) | ALL | 4PC | 0USC2U | KCHUC72R | 738292
49b | Castor Mounting Locking Washer (4-PACK) | ALL | 4PC | 0USC4A | KCHUC72R | 738292
49c | Castor Mounting Flat Washer (4-PACK) | ALL | 4PC | 0USC2X | KCHUC72R | 738292
50 | FRONT SUPPORT OF UNIT BOARD | ALL | 1PC | 0USJ63 | KCHUC72R | 738292
51 | BACK SUPPORT OF UNIT BOARD | ALL | 1PC | 0USJ64 | KCHUC72R | 738292
52 | LOWER Door Hinge/Left | ALL | 1PC | 0USF80 | KCHUC72R | 738292
53 | GUIDE OF UNIT BOARD/RIGHT | ALL | 1PC | 0USK49 | KCHUC72R | 738292
54 | DRIER SUPPORT | ALL | 1PC | 0USI78 | KCHUC72R | 738292
55 | Middle Shelf | ALL | 1PC | 0USC0Q | KCHUC72R | 738292
56 | Drain Pipe(A Int) | ALL | 1PC | 096263 | KCHUC72R | 738292
57 | Drain Pipe(B Ext) | ALL | 1PC | 0USG04 | KCHUC72R | 738292
57a | DRAIN PIPE | ALL | 1PC | 0USM54 | KCHUC72R | 738292
57b | DRAIN FIXER | ALL | 1PC | 0USN75 | KCHUC72R | 738292
58 | Middle Girder | ALL | 2PCS | 0USH56 | KCHUC72R | 738292
59 | Middle Girder Fixer | ALL | 4PCS | 0USH59 | KCHUC72R | 738292
60 | Transformer | ALL | 1PC | 096252 | KCHUC72R | 738292
61 | Unit Room Cover - Bottom | <7104325 |  | N/A | KCHUC72R | 738292
|  | ≥7104325 | 1PC | 0USFAI | KCHUC72R | 738292

## PARTS LIST - SPANISH
[5 empty] | Modelo: | KCHUC72R
[5 empty] | PNC: | 738292
Lista de repuestos |  |  |  |  | REV: | 2025-12-16
NO | DESCRIPCIÓN | de serie # | QTY | COMPONENTE PNC | Número de modelo | Modelo PNC
2 | CONTROLADOR DE TEMPERATURA | <01021350 | 1PC | 0USF42 | KCHUC72R | 738292
|  | ≥01021350 | 1PC | 0USDET | KCHUC72R | 738292
2a | Sonda interior de temperatura de unidad horizontal | TODO | 1PC | 0USC4C | KCHUC72R | 738292
2b | Placa de montaje del controlador | <54220032 | 1PC | 0USDIF | KCHUC72R | 738292
| Placa de montaje del controlador (con caja de acero) | ≥54220032 | 1PC | 0USO91 | KCHUC72R | 738292
5 | Clip fijo de sensor | TODO | 1PC | 0USM10 | KCHUC72R | 738292
7 | Tapa del evaporador | TODO | 1PC | 0USK12 | KCHUC72R | 738292
8 | SOPORTE FIJO DE CUBIERTA DEL EVAPORADOR | TODO | 2PCS | 0USK05 | KCHUC72R | 738292
9 | Recipiente de agua del evaporador | TODO | 1PC | 0USG61 | KCHUC72R | 738292
10 | Evaporador | TODO | 1PC | 0USG39 | KCHUC72R | 738292
10a | Sonda del sensor de temperatura del evaporador | TODO | 1PC | 0USC6R | KCHUC72R | 738292
11 | Soporte del ventilador circular | TODO | 1PC | 0USK37 | KCHUC72R | 738292
12 | Rueda normal | TODO | 2PCS | 0USH63 | KCHUC72R | 738292
13 | Ventilador circular | TODO | 2PCS | 096250 | KCHUC72R | 738292
14 | Bisagra de puerta inferior/derecha | TODO | 2PCS | 0USF81 | KCHUC72R | 738292
15 | Cuerpo | TODO | 1PC | N/A | KCHUC72R | 738292
16 | Clip superior | TODO | 2PCS | 0USL80 | KCHUC72R | 738292
17 | CUBIERTA DE SALA DE UNIDAD | TODO | 1PC | 0USI15 | KCHUC72R | 738292
18 | TAPÓN | TODO | 1PC | 0USH67 | KCHUC72R | 738292
19 | Mando de ubicación | TODO | 2PCS | 0USH46 | KCHUC72R | 738292
20 | Parte superior | TODO | 1PC | 0USL56 | KCHUC72R | 738292
21 | Condensador | TODO | 1PC | 0USF39 | KCHUC72R | 738292
22 | SECADOR DE FILTROS | TODO | 1PC | 0USG65 | KCHUC72R | 738292
22a | CAPILAR | TODO | 1PC | 0USL79 | KCHUC72R | 738292
23 | VENTILADOR DEL CONDENSADOR | TODO | 1PC | 0USDGW | KCHUC72R | 738292
23a | PALA DEL VENTILADOR DEL CONDENSADOR | TODO | 1PC | 0USI52 | KCHUC72R | 738292
24 | REJILLAS PROTECTORAS DE CESTOS | TODO | 1PC | 0USI81 | KCHUC72R | 738292
25 | Tubo de evaporación | TODO | 1PC | 0USG20 | KCHUC72R | 738292
26 | CAJA DE AGUA | TODO | 1PC | 0USI35 | KCHUC72R | 738292
27 | Compresor | TODO | 1PC | 0USF32 | KCHUC72R | 738292
27a | JUEGO DE COMPONENTES ELÉCTRICOS DEL COMPRESOR | TODO | 1PC | 0USDF8 | KCHUC72R | 738292
28 | Tubo de aspiración | TODO | 1PC | 0USO36 | KCHUC72R | 738292
29 | SOPORTE DEL CONECTOR | TODO | 1PC | 0USDEE | KCHUC72R | 738292
30 | Conector de cable | TODO | 1PC | 0USF09 | KCHUC72R | 738292
31 | CUBIERTA DEL CONECTOR | TODO | 1PC | 0USJ98 | KCHUC72R | 738292
33 | GUÍA DE PLACA DE UNIÓN/IZQUIERDA | TODO | 1PC | 0USK50 | KCHUC72R | 738292
34 | PLACA DE UNIÓN | TODO | 1PC | 0USK32 | KCHUC72R | 738292
35 | SOPORTE DE ESTANTE B | TODO | 6PCS | 0USI66 | KCHUC72R | 738292
35a | Tornillo de soporte de estante | TODO | 12PCS | 0USM14 | KCHUC72R | 738292
36 | Estante (izquierdo/derecho) | TODO | 2PCS | 0USC0M | KCHUC72R | 738292
37 | SOPORTE DE ESTANTE A | TODO | 6PCS | 0USI44 | KCHUC72R | 738292
37a | Tornillo de soporte de estante | TODO | 18PCS | 0USM14 | KCHUC72R | 738292
38 | Clip en forma de K | TODO | 12PCS | 0USH19 | KCHUC72R | 738292
39 | Bisagra superior/izquierda | TODO | 1PC | 0USI16 | KCHUC72R | 738292
40 | BISAGRA SUPERIOR /DERECHA | TODO | 2PCS | 0USI17 | KCHUC72R | 738292
41 | CASQUILLO | TODO | 3PCS | 096268 | KCHUC72R | 738292
42 | JUNTA | TODO | 3PCS | 0USH00 | KCHUC72R | 738292
43 | PUERTA/IZQUIERDA | TODO | 1PC | 0USM97 | KCHUC72R | 738292
44 | BISAGRA DE RESORTE DE PUERTA | TODO | 3PCS | 0USF83 | KCHUC72R | 738292
45 | PUERTA DERECHA | TODO | 2PCS | 0USM98 | KCHUC72R | 738292
46 | INTERRUPTOR DE PUERTA | TODO | 3PCS | 096253 | KCHUC72R | 738292
47 | Caja de interruptor de puerta | TODO | 3PCS | 0USF88 | KCHUC72R | 738292
48 | CUBIERTA DE CABLE | TODO | 1PC | 0USK07 | KCHUC72R | 738292
49 | RUEDA CON FRENO | TODO | 2PCS | 0USF03 | KCHUC72R | 738292
49a | Perno de montaje de rueda; (PAQUETE DE 4) | TODO | 4PC | 0USC2U | KCHUC72R | 738292
49b | Arandela de seguridad de montaje de rueda; (PAQUETE DE 4) | TODO | 4PC | 0USC4A | KCHUC72R | 738292
49c | Arandela plana de montaje de rueda (PAQUETE DE 4) | TODO | 4PC | 0USC2X | KCHUC72R | 738292
50 | SOPORTE FRONTAL DE PLACA DE UNIÓN | TODO | 1PC | 0USJ63 | KCHUC72R | 738292
51 | SOPORTE POSTERIOR DE PLACA DE UNIÓN | TODO | 1PC | 0USJ64 | KCHUC72R | 738292
52 | Bisagra de puerta inferior/izquierda | TODO | 1PC | 0USF80 | KCHUC72R | 738292
53 | GUÍA DE PLACA DE UNIÓN/DERECHA | TODO | 1PC | 0USK49 | KCHUC72R | 738292
54 | SOPORTE DE SECADOR | TODO | 1PC | 0USI78 | KCHUC72R | 738292
55 | Estante intermedio | TODO | 1PC | 0USC0Q | KCHUC72R | 738292
56 | Tubo de descarga (A int.) | TODO | 1PC | 096263 | KCHUC72R | 738292
57 | Tubo de descarga (B ext.) | TODO | 1PC | 0USG04 | KCHUC72R | 738292
57a | TUBO DE DESCARGA | TODO | 1PC | 0USM54 | KCHUC72R | 738292
57b | FIJADOR DE DESCARGA | TODO | 1PC | 0USN75 | KCHUC72R | 738292
58 | Vigueta intermedia | TODO | 2PCS | 0USH56 | KCHUC72R | 738292
59 | Fijador de vigueta intermedia | TODO | 4PCS | 0USH59 | KCHUC72R | 738292
60 | Transformador | TODO | 1PC | 096252 | KCHUC72R | 738292
61 | Cubierta de sala de unidad - inferior | <7104325 |  | N/A | KCHUC72R | 738292
|  | ≥7104325 | 1PC | 0USFAI | KCHUC72R | 738292