## PARTS LIST - ENGLISH
[5 empty] | Model: | KCHGM72F To use After Serial number 95010032
[5 empty] | PNC: | 738310
Spare Parts List |  |  |  |  | REV: | 2025-02-18
NO | DESCRIPTION | Serial # | QTY | COMPONENT PNC | Model Number | Model PNC
1 | LOCK (with key) | ALL | 3PCS | 096258 | KCHGM72F | 738310
2 | FRONT PANEL | ALL | 1PC | 0USG75 | KCHGM72F | 738310
3 | Thermostat - Full Set | <03620191 | 1PC | 0USDAF | KCHGM72F | 738310
3 | THERMOSTAT Contactor | <03620191 | 1PC | 0USH90 | KCHGM72F | 738310
3a | THERMOSTAT Display | <03620191 | 1PC | 0USN67 | KCHGM72F | 738310
3b | Thermostat Components | <03620191 | 1PC | 0USDAA | KCHGM72F | 738310
3 | THERMOSTAT CONTROLLER | ≥03620191 | 1PC | 0USDES | KCHGM72F | 738310
3a | Inner Chest Temperature Sensor Probe | ALL | 1PC | 0USC4E | KCHGM72F | 738310
4 | MAIN SWITCH | ALL | 2PCS | 0USH45 | KCHGM72F | 738310
5 | SUPPORT OF UNIT BOARD | ALL | 2PCS | 0USC4L | KCHGM72F | 738310
6 | FRONT WHEEL | ALL | 3PCS | 0USF04 | KCHGM72F | 738310
7 | WASHER OF DOWN HINGE | ALL | 2PCS | 0USI26 | KCHGM72F | 738310
8 | BODY | ALL | 1PC | N/A | KCHGM72F | 738310
9 | UNIT ROOM COVER | ALL | 1PC | 0USN95 | KCHGM72F | 738310
9a | FOUNDATION PLATE | ALL | 2PCS | 0USK23 | KCHGM72F | 738310
9b | LOCATION KNOB | ALL | 2PCS | 0USH46 | KCHGM72F | 738310
10 | DOOR/LEFT | ALL | 1PC | 0USN93 | KCHGM72F | 738310
11 | GASKET | ALL | 3PCS | 0USH01 | KCHGM72F | 738310
12 | GLASS DOOR HANDLE | ALL | 3PCS | 0USH05 | KCHGM72F | 738310
12a | Handle Mounting Bolt | ALL | 6PCS | 0USC6P | KCHGM72F | 738310
13 | DOOR/RIGHT | ALL | 2PCS | 0USN94 | KCHGM72F | 738310
14 | BACK WHEEL | ALL | 3PCS | 0USH64 | KCHGM72F | 738310
14a | Castor Mounting Bolt (4-PACK) | ALL | 6PC | 0USC2T | KCHGM72F | 738310
14b | Castor Mounting Locking Washer (4-PACK) | ALL | 6PC | 0USC2Z | KCHGM72F | 738310
14c | Castor Mounting Flat Washer (4-PACK) | ALL | 6PC | 0USC2Y | KCHGM72F | 738310
15 | CAPACITOR FOR DOOR | ALL | 3PCS | 0USN80 | KCHGM72F | 738310
16 | K SHAPE CLIP | ALL | 48PCS | 0USH19 | KCHGM72F | 738310
17 | SHELF LEFT/RIGHT | ALL | 8PCS | 0USC0T | KCHGM72F | 738310
18 | SHELF SUPPORT | ALL | 12PCS | 0USN77 | KCHGM72F | 738310
18a | Shelf Support Screw | ALL | 96PCS | 0USM14 | KCHGM72F | 738310
19 | PLUG | ALL | 1PC | 0USN96 | KCHGM72F | 738310
20 | LED LAMP | ALL | 1PC | 0USH30 | KCHGM72F | 738310
21 | LAMP COVER | ALL | 1PC | 0USH24 | KCHGM72F | 738310
21a | SUPPORT OF LAMP COVER | ALL | 1PC | 0USL73 | KCHGM72F | 738310
22 | LED STRIP(LEFT) | ALL | 3PCS | 0USH39 | KCHGM72F | 738310
22a | LED STRIP(RIGHT) | ALL | 3PCS | 0USH41 | KCHGM72F | 738310
23 | WIND GUIDE FOAM | ALL | 2PCS | 0USI39 | KCHGM72F | 738310
24 | SHELF(MIDDLE) | ALL | 4PCS | 0USC0U | KCHGM72F | 738310
25 | DOOR UP HINGE LEFT | ALL | 1PC | 0USN78 | KCHGM72F | 738310
25a | DOOR UP HINGE RIGHT | ALL | 1PC | 0USF82 | KCHGM72F | 738310
26 | FIXED BOARD OF EVAPORATOR | <23120434 | 1PC | 0USL53 | KCHGM72F | 738310
|  | ≥23120434 | 1PC | 0USDH1 | KCHGM72F | 738310
28 | SENSOR FIXED BOX | ALL | 1PC | 0USM11 | KCHGM72F | 738310
29 | WALL RING | ALL | 2PCS | 0USI24 | KCHGM72F | 738310
30 | CIRCLE FAN | ALL | 2PCS | 0USF10 | KCHGM72F | 738310
30a | EVAPORATOR FAN BLADE | ALL | 2PCS | 0USC4K | KCHGM72F | 738310
31 | EVAPORATOR | <23120434 | 1PC | 0USN97 | KCHGM72F | 738310
|  | ≥23120434 | 1PC | 0USDSH | KCHGM72F | 738310
31a | Evaporator Temperature Sensor Probe | ALL | 1PC | 0USC6T | KCHGM72F | 738310
32 | WATER PIPE | ALL | 1PC | 0USI36 | KCHGM72F | 738310
33 | EVAPORATOR WATER PAN | ALL | 1PC | 0USN99 | KCHGM72F | 738310
34 | CIRCLE FAN SUPPORT | ALL | 1PC | 0USO00 | KCHGM72F | 738310
35 | CIRCLE FAN COVER | <23120434 | 1PC | 0USO01 | KCHGM72F | 738310
|  | ≥23120434 | 1PC | 0USDSK | KCHGM72F | 738310
36 | HELIX SUCTION PIPE+CAPILLARY B | ALL | 1PC | 0USC4U | KCHGM72F | 738310
37 | JUCTION BOX | ALL | 1PC | 0USL43 | KCHGM72F | 738310
37a | JUNCTION BOX SUPPORT | ALL | 1PC | 0USL45 | KCHGM72F | 738310
37b | JUNCTION BOX COVER | ALL | 1PC | 0USC4V | KCHGM72F | 738310
38 | CABLE CONNECTOR | ALL | 1PC | 0USF09 | KCHGM72F | 738310
39 | DISCHARGE PIPE | ALL | 1PC | 0USC4Q | KCHGM72F | 738310
40 | WATER BOX | ALL | 1PC | 0USI29 | KCHGM72F | 738310
41 | COMPRESSOR | ALL | 1PC | 0USC4R | KCHGM72F | 738310
41a | COMPRESSOR ELECTRICAL COMPONENT SET | ALL | 1PC | 0USDEX | KCHGM72F | 738310
42 | BASKET GUARD GRILL | <00221011 | 2PCS | 0USI82 | KCHGM72F | 738310
|  | ≥00221011 | 2PCS | 0USO53 | KCHGM72F | 738310
43 | CONDENSER FAN | ALL | 2PCS | 0USF15 | KCHGM72F | 738310
43a | CONDENSER FAN BLADE | ALL | 2PCS | 0USC4K | KCHGM72F | 738310
44 | CONDENSER | ALL | 1PC | 0USC4S | KCHGM72F | 738310
45 | FILTER DRIER | ALL | 1PC | 0USG66 | KCHGM72F | 738310
45a | CAPILLARY | ALL | 1PC | 0USL51 | KCHGM72F | 738310
46 | VERTICAL SUCTION PIPE+CAPILLARY A | ALL | 1PC | 0USO02 | KCHGM72F | 738310
47 | DRIER SUPPORT | ALL | 1PC | 0USI78 | KCHGM72F | 738310
48 | UNIT BOARD | ALL | 1PC | 0USC4T | KCHGM72F | 738310
49 | DOOR HINGE /DOWN LEFT | ALL | 1PC | 0USN70 | KCHGM72F | 738310
49a | DOOR HINGE /DOWN RIGHT | ALL | 1PC | 0USF75 | KCHGM72F | 738310
50 | LED POWER SUPPLIER | ALL | 2PCS | 0USH35 | KCHGM72F | 738310
51 | DRAIN PIPE(B EXT) | ALL | 1PC | 096261 | KCHGM72F | 738310
52 | Drain Pipe (A Int) | ALL | 1PC | 096263 | KCHGM72F | 738310
53 | SUPPORT OF EVAPORATOR(RIGHT) | ALL | 2PCS | 0USL60 | KCHGM72F | 738310
55 | SUPPORT OF EVAPORATOR(LEFT) | ALL | 2PCS | 0USL60 | KCHGM72F | 738310
57 | LAMP COVER PROTECTER | ALL | 1PC | 0USJ86 | KCHGM72F | 738310
58 | SUCTION PIPE COVER | ALL | 1PC | 0USH83 | KCHGM72F | 738310
59 | CONTACTOR | ALL | 1PC | 0USC4W | KCHGM72F | 738310
60 | DOWN HINGE (MIDDLE) | ALL | 1PC | 0USJ45 | KCHGM72F | 738310
61 | DRAIN PIPE HEATER | ALL | 1PC | 0USI37 | KCHGM72F | 738310
62 | DEFROST HEATING ELEMENT | ALL | 1PC | 0USO10 | KCHGM72F | 738310
63 | PROTECTOR FOR HEATING ELEMENT | ALL | 1PC | 0USH71 | KCHGM72F | 738310
64 | DOOR SWITCH | ALL | 3PCS | 096253 | KCHGM72F | 738310
65 | MIDDLE GIRDER/ LEFT | ALL | 1PC | 0USC6G | KCHGM72F | 738310
65a | MIDDLE GIRDER/ RIGHT | ALL | 1PC | 0USC6F | KCHGM72F | 738310
66 | MIDDLE GIRDER FIXER | ALL | 4PCS | 0USH58 | KCHGM72F | 738310
67 | Keep Warm Board | ALL | 1PC | 0USC2S | KCHGM72F | 738310
68 | Fan Grill | ALL | 2PCS | 0USG62 | KCHGM72F | 738310
69 | Controller Protector Box | ALL | 1PC | 0USN72 | KCHGM72F | 738310
69a | Controller Protector cover | ALL | 1PC | 0USN73 | KCHGM72F | 738310
70 | THERMOSTAT COVER | ALL | 1PC | 0USJ39 | KCHGM72F | 738310
70a | Thermostat Box ; Black | ALL | 1PC | 0USC4G | KCHGM72F | 738310
71 | Label Support | ALL | 8PCS | 0USN81 | KCHGM72F | 738310
72 | Label Support | ALL | 4PCS | 0USN82 | KCHGM72F | 738310
73 | HINGE AXIS JACKET | ALL | 3PCS | 0USN74 | KCHGM72F | 738310

## PARTS LIST - SPANISH
[5 empty] | Model: | KCHGM72F Para usar después del número de serie 95010032
[5 empty] | PNC: | 738310
Lista de repuestos |  |  |  |  | REV: | 2025-02-18
NO | DESCRIPCIÓN | de serie # | QTY | COMPONENTE PNC | Número de modelo | Modelo PNC
1 | CERRADURA (con llave) | TODO | 3PCS | 096258 | KCHGM72F | 738310
2 | PANEL DELANTERO | TODO | 1PC | 0USG75 | KCHGM72F | 738310
3 | Termostato - juego completo | <03620191 | 1PC | 0USDAF | KCHGM72F | 738310
3 | Contactor del TERMOSTATO | <03620191 | 1PC | 0USH90 | KCHGM72F | 738310
3a | Pantalla del TERMOSTATO | <03620191 | 1PC | 0USN67 | KCHGM72F | 738310
3b | Componentes de termostato | <03620191 | 1PC | 0USDAA | KCHGM72F | 738310
3 | CONTROLADOR DEL TERMOSTATO | ≥03620191 | 1PC | 0USDES | KCHGM72F | 738310
3a | Sonda interior de temperatura de unidad horizontal | TODO | 1PC | 0USC4E | KCHGM72F | 738310
4 | SECCIONADOR GENERAL | TODO | 2PCS | 0USH45 | KCHGM72F | 738310
5 | SOPORTE DE PLACA DE UNIÓN | TODO | 2PCS | 0USC4L | KCHGM72F | 738310
6 | RUEDA DELANTERA | TODO | 3PCS | 0USF04 | KCHGM72F | 738310
7 | ARANDELA DE BISAGRA INFERIOR | TODO | 2PCS | 0USI26 | KCHGM72F | 738310
8 | CUERPO | TODO | 1PC | N/A | KCHGM72F | 738310
9 | CUBIERTA DE SALA DE UNIDAD | TODO | 1PC | 0USN95 | KCHGM72F | 738310
9a | PLACA DE CIMENTACIÓN | TODO | 2PCS | 0USK23 | KCHGM72F | 738310
9b | MANDO DE UBICACIÓN | TODO | 2PCS | 0USH46 | KCHGM72F | 738310
10 | PUERTA/IZQUIERDA | TODO | 1PC | 0USN93 | KCHGM72F | 738310
11 | JUNTA | TODO | 3PCS | 0USH01 | KCHGM72F | 738310
12 | ASA DE PUERTA DE CRISTAL | TODO | 3PCS | 0USH05 | KCHGM72F | 738310
12a | Perno de montaje del asa | TODO | 6PCS | 0USC6P | KCHGM72F | 738310
13 | PUERTA/DERECHA | TODO | 2PCS | 0USN94 | KCHGM72F | 738310
14 | RUEDA TRASERA | TODO | 3PCS | 0USH64 | KCHGM72F | 738310
14a | Perno de montaje de rueda; (PAQUETE DE 4) | TODO | 6PC | 0USC2T | KCHGM72F | 738310
14b | Arandela de seguridad de montaje de rueda; (PAQUETE DE 4) | TODO | 6PC | 0USC2Z | KCHGM72F | 738310
14c | Arandela plana de montaje de rueda (PAQUETE DE 4) | TODO | 6PC | 0USC2Y | KCHGM72F | 738310
15 | CONDENSADOR DE PUERTA | TODO | 3PCS | 0USN80 | KCHGM72F | 738310
16 | CLIP EN FORMA DE K | TODO | 48PCS | 0USH19 | KCHGM72F | 738310
17 | ESTANTE IZQUIERDO/DERECHO | TODO | 8PCS | 0USC0T | KCHGM72F | 738310
18 | SOPORTE DE ESTANTE | TODO | 12PCS | 0USN77 | KCHGM72F | 738310
18a | Tornillo de soporte de estante | TODO | 96PCS | 0USM14 | KCHGM72F | 738310
19 | TAPÓN | TODO | 1PC | 0USN96 | KCHGM72F | 738310
20 | LUZ LED | TODO | 1PC | 0USH30 | KCHGM72F | 738310
21 | CUBIERTA DE LÁMPARA | TODO | 1PC | 0USH24 | KCHGM72F | 738310
21a | SOPORTE DE CUBIERTA DE LÁMPARA | TODO | 1PC | 0USL73 | KCHGM72F | 738310
22 | Barra de LED (izquierda) | TODO | 3PCS | 0USH39 | KCHGM72F | 738310
22a | BARRA DE LED (DERECHA) | TODO | 3PCS | 0USH41 | KCHGM72F | 738310
23 | ESPUMA DE GUÍA DE VIENTO | TODO | 2PCS | 0USI39 | KCHGM72F | 738310
24 | ESTANTE (INTERMEDIO) | TODO | 4PCS | 0USC0U | KCHGM72F | 738310
25 | BISAGRA DE PUERTA SUPERIOR IZQUIERDA | TODO | 1PC | 0USN78 | KCHGM72F | 738310
25a | BISAGRA DE PUERTA SUPERIOR DERECHA | TODO | 1PC | 0USF82 | KCHGM72F | 738310
26 | PLACA FIJA DEL EVAPORADOR | <23120434 | 1PC | 0USL53 | KCHGM72F | 738310
|  | ≥23120434 | 1PC | 0USDH1 | KCHGM72F | 738310
28 | CAJA FIJA DE SENSOR | TODO | 1PC | 0USM11 | KCHGM72F | 738310
29 | ANILLO DE PARED | TODO | 2PCS | 0USI24 | KCHGM72F | 738310
30 | VENTILADOR CIRCULAR | TODO | 2PCS | 0USF10 | KCHGM72F | 738310
30a | PALA DEL VENTILADOR DEL EVAPORADOR | TODO | 2PCS | 0USC4K | KCHGM72F | 738310
31 | EVAPORADOR | <23120434 | 1PC | 0USN97 | KCHGM72F | 738310
|  | ≥23120434 | 1PC | 0USDSH | KCHGM72F | 738310
31a | Sonda del sensor de temperatura del evaporador | TODO | 1PC | 0USC6T | KCHGM72F | 738310
32 | CONDUCTO DE AGUA | TODO | 1PC | 0USI36 | KCHGM72F | 738310
33 | RECIPIENTE DE AGUA DEL EVAPORADOR | TODO | 1PC | 0USN99 | KCHGM72F | 738310
34 | SOPORTE DEL VENTILADOR CIRCULAR | TODO | 1PC | 0USO00 | KCHGM72F | 738310
35 | CUBIERTA DEL VENTILADOR CIRCULAR | <23120434 | 1PC | 0USO01 | KCHGM72F | 738310
|  | ≥23120434 | 1PC | 0USDSK | KCHGM72F | 738310
36 | TUBO DE ASPIRACIÓN HELICOIDAL+CAPILAR B | TODO | 1PC | 0USC4U | KCHGM72F | 738310
37 | CAJA DE CONEXIONES | TODO | 1PC | 0USL43 | KCHGM72F | 738310
37a | TAPA DE LA CAJA DE CONEXIONES | TODO | 1PC | 0USL45 | KCHGM72F | 738310
37b | TAPA DE LA CAJA DE CONEXIONES | TODO | 1PC | 0USC4V | KCHGM72F | 738310
38 | CONECTOR DE CABLE | TODO | 1PC | 0USF09 | KCHGM72F | 738310
39 | TUBO DE DESCARGA | TODO | 1PC | 0USC4Q | KCHGM72F | 738310
40 | CAJA DE AGUA | TODO | 1PC | 0USI29 | KCHGM72F | 738310
41 | COMPRESOR | TODO | 1PC | 0USC4R | KCHGM72F | 738310
41a | JUEGO DE COMPONENTES ELÉCTRICOS DEL COMPRESOR | TODO | 1PC | 0USDEX | KCHGM72F | 738310
42 | REJILLAS PROTECTORAS DE CESTOS | <00221011 | 2PCS | 0USI82 | KCHGM72F | 738310
|  | ≥00221011 | 2PCS | 0USO53 | KCHGM72F | 738310
43 | VENTILADOR DEL CONDENSADOR | TODO | 2PCS | 0USF15 | KCHGM72F | 738310
43a | PALA DEL VENTILADOR DEL CONDENSADOR | TODO | 2PCS | 0USC4K | KCHGM72F | 738310
44 | CONDENSADOR | TODO | 1PC | 0USC4S | KCHGM72F | 738310
45 | SECADOR DE FILTROS | TODO | 1PC | 0USG66 | KCHGM72F | 738310
45a | CAPILAR | TODO | 1PC | 0USL51 | KCHGM72F | 738310
46 | TUBO DE ASPIRACIÓN VERTICAL+CAPILAR A | TODO | 1PC | 0USO02 | KCHGM72F | 738310
47 | SOPORTE DE SECADOR | TODO | 1PC | 0USI78 | KCHGM72F | 738310
48 | PLACA DE UNIÓN | TODO | 1PC | 0USC4T | KCHGM72F | 738310
49 | BISAGRA DE PUERTA /INFERIOR IZQUIERDA | TODO | 1PC | 0USN70 | KCHGM72F | 738310
49a | BISAGRA DE PUERTA /INFERIOR DERECHA | TODO | 1PC | 0USF75 | KCHGM72F | 738310
50 | SUMINISTRADOR DE ENERGÍA LED | TODO | 2PCS | 0USH35 | KCHGM72F | 738310
51 | TUBO DE DESCARGA (B EXT.) | TODO | 1PC | 096261 | KCHGM72F | 738310
52 | Tubo de descarga (A int.) | TODO | 1PC | 096263 | KCHGM72F | 738310
53 | SOPORTE DE EVAPORADOR (DERECHO) | TODO | 2PCS | 0USL60 | KCHGM72F | 738310
55 | SOPORTE DE EVAPORADOR (IZQUIERDO) | TODO | 2PCS | 0USL60 | KCHGM72F | 738310
57 | PROTECCIÓN DE CUBIERTA DE LÁMPARA | TODO | 1PC | 0USJ86 | KCHGM72F | 738310
58 | TAPA DE TUBO DE ASPIRACIÓN | TODO | 1PC | 0USH83 | KCHGM72F | 738310
59 | CONTACTOR | TODO | 1PC | 0USC4W | KCHGM72F | 738310
60 | BISAGRA INFERIOR (INTERMEDIA) | TODO | 1PC | 0USJ45 | KCHGM72F | 738310
61 | CALENTADOR DE TUBOS DE DESCARGA | TODO | 1PC | 0USI37 | KCHGM72F | 738310
62 | RESISTENCIA DE DESCONGELACIÓN | TODO | 1PC | 0USO10 | KCHGM72F | 738310
63 | PROTECCIÓN DE RESISTENCIA | TODO | 1PC | 0USH71 | KCHGM72F | 738310
64 | INTERRUPTOR DE PUERTA | TODO | 3PCS | 096253 | KCHGM72F | 738310
65 | VIGUETA INTERMEDIA/IZQUIERDA | TODO | 1PC | 0USC6G | KCHGM72F | 738310
65a | VIGUETA INTERMEDIA/ DERECHA | TODO | 1PC | 0USC6F | KCHGM72F | 738310
66 | FIJADOR DE VIGUETA INTERMEDIA | TODO | 4PCS | 0USH58 | KCHGM72F | 738310
67 | Placa para mantener caliente | TODO | 1PC | 0USC2S | KCHGM72F | 738310
68 | Rejilla de ventilador | TODO | 2PCS | 0USG62 | KCHGM72F | 738310
69 | Caja de protección del controlador | TODO | 1PC | 0USN72 | KCHGM72F | 738310
69a | Tapa de protector del controlador | TODO | 1PC | 0USN73 | KCHGM72F | 738310
70 | TAPA DEL TERMOSTATO | TODO | 1PC | 0USJ39 | KCHGM72F | 738310
70a | Caja de termostato; negra | TODO | 1PC | 0USC4G | KCHGM72F | 738310
71 | Soporte de etiqueta | TODO | 8PCS | 0USN81 | KCHGM72F | 738310
72 | Soporte de etiqueta | TODO | 4PCS | 0USN82 | KCHGM72F | 738310
73 | CUBIERTA DE EJE DE BISAGRA | TODO | 3PCS | 0USN74 | KCHGM72F | 738310